## ORÇ
OBRA: REFORMA DA CÂMARA MUNICIPAL - CONSTRUÇÃO DE GARAGEM
LOCAL: AV. AUGUSTO, ESQ. C/ R. BENJAMIM M. DE LIMA
CIDADE: SERRANÓPOLIS - GO
TAB. REFERÊNCIA: GOINFRA - CUSTOS DE OBRAS CIVIS - FEVEREIRO/2025
*REF. SINAPI - MARÇO/2025
BDI DESONERADO: | 27.23%
BDI ONERADO: | 22.32%
DATA: | 2026-08-05
PLANILHA ORÇAMENTÁRIA
TABELA | CÓDIGO | ITEM | DISCRIMINAÇÃO | UNID | QUANT. | PREÇO UNITÁRIO SEM BDI - ONERADO | PREÇO UNITÁRIO SEM BDI - DESONERADO | PREÇO UNITÁRIO COM BDI - ONERADO | PREÇO UNITÁRIO COM BDI - DESONERADO | PREÇO TOTAL COM BDI - ONERADO | PREÇO TOTAL COM BDI - DESONERADO
| 1 |  | SERVIÇOS PRELIMINARES
GOINFRA | 21301 | 1.1 | PLACA DE OBRA PLOTADA EM CHAPA METÁLICA 26 , AFIXADA EM CAVALETES DE MADEIRA DE LEI (VIGOTAS 6X12CM) - PADRÃO GOINFRA | m2 | 2.5 | 372.37 | 372.02 | 455.49 | 473.31 | 1138.73 | 1183.28
GOINFRA | 20701 | 1.2 | LOCAÇÃO DA OBRA, EXECUÇÃO DE GABARITO SEM REAPROVEITAMENTO, INCLUSO PINTURA (FACE INTERNA DO RIPÃO 15CM) E PIQUETE COM TESTEMUNHA | m2 | 39.6 | 5.28 | 5.09 | 6.46 | 6.48 | 255.82 | 256.61
[10 empty] | 1394.55 | 1439.89
| 2 |  | DEMOLIÇÕES E RETIRADAS
GOINFRA | 20121 | 2.1 | DEMOLIÇÃO MANUAL EM CONCRETO SIMPLES COM TRANSPORTE ATÉ CAÇAMBA E CARGA | m3 | 0.71 | 183.46 | 164.28 | 224.41 | 209.01 | 159.33 | 148.4
SINAPI | 97635 | 2.2 | REMOÇÃO DE PISO DE BLOCO INTERTRAVADO OU DE PEDRA PORTUGUESA, DE FORMA MANUAL, COM REAPROVEITAMENTO. AF_09/2023 | M2 | 73.26 | 18.25 | 16.95 | 22.32 | 21.57 | 1635.16 | 1580.22
SINAPI | 97644 | 2.3 | REMOÇÃO DE PORTAS, DE FORMA MANUAL, SEM REAPROVEITAMENTO. AF_09/2023 | M2 | 6.9 | 10.2 | 9.48 | 12.48 | 12.06 | 86.11 | 83.21
GOINFRA | 30104 | 2.4 | TRANSPORTE DE ENTULHO CAÇAMBA ESTACIONÁRIA SEM CARGA | m3 | 13.09 | 84.18 | 84.18 | 102.97 | 107.1 | 1347.88 | 1401.94
[10 empty] | 3228.48 | 3213.77
| 3 |  | MOVIMENTO DE TERRA
GOINFRA | 40101 | 3.1 | ESCAVACAO MANUAL DE VALAS < 1 MTS. (OBRAS CIVIS) | m3 | 4.59 | 39.25 | 35.15 | 48.01 | 44.72 | 220.37 | 205.26 | 90.39
GOINFRA | 40902 | 3.2 | REATERRO COM APILOAMENTO | m3 | 2.24 | 26.01 | 23.29 | 31.82 | 29.63 | 71.28 | 66.37
GOINFRA | 30104 | 3.3 | TRANSPORTE DE ENTULHO CAÇAMBA ESTACIONÁRIA SEM CARGA | m3 | 2.35 | 84.18 | 84.18 | 102.97 | 107.1 | 241.98 | 251.69
GOINFRA | 41140 | 3.4 | REGULARIZAÇÃO DO TERRENO SEM APILOAMENTO COM TRANSPORTE MANUAL DA TERRA ESCAVADA | m2 | 73.26 | 2.96 | 2.66 | 3.62 | 3.38 | 265.2 | 247.62
[10 empty] | 798.83 | 770.94
| 4 |  | FUNDAÇÃO
GOINFRA | 50302 | 4.1 | ESTACA A TRADO DIAM.30 CM SEM FERRO | M | 27 | 74.22 | 69.8 | 90.79 | 88.81 | 2451.33 | 2397.87
GOINFRA | 220050 | 4.2 | LASTRO DE CONCRETO REGULARIZADO SEM IMPERMEAB. 1:3:6 ESP= 5CM (BASE) | m2 | 5.15 | 30.69 | 29.5 | 37.54 | 37.53 | 193.33 | 193.28
GOINFRA | 60191 | 4.3 | FORMA DE TABUA CINTA BALDRAME U=8 VEZES | m2 | 19.63 | 34.97 | 33.69 | 42.78 | 42.86 | 839.77 | 841.34
GOINFRA | 52004 | 4.4 | ACO CA 50-A - 8,0 MM (5/16") - (OBRAS CIVIS) | Kg | 29.91 | 11.03 | 10.69 | 13.49 | 13.6 | 403.49 | 406.78
GOINFRA | 52005 | 4.5 | ACO CA-50A - 10,0 MM (3/8") - (OBRAS CIVIS) | Kg | 107.27 | 10.94 | 10.6 | 13.38 | 13.49 | 1435.27 | 1447.07
GOINFRA | 52014 | 4.6 | ACO CA-60 - 5,0 MM - (OBRAS CIVIS) | Kg | 52.73 | 12.25 | 11.96 | 14.98 | 15.22 | 789.9 | 802.55
GOINFRA | 51030 | 4.7 | PREPARO COM BETONEIRA E TRANSPORTE MANUAL DE CONCRETO FCK=25 MPA | m3 | 1.78 | 532.76 | 523.28 | 651.68 | 665.76 | 1159.99 | 1185.05
GOINFRA | 51026 | 4.8 | LANÇAMENTO/APLICAÇÃO/ADENSAMENTO DE CONCRETO EM FUNDAÇÃO- (O.C.) | m3 | 1.78 | 44.79 | 40.11 | 54.79 | 51.03 | 97.53 | 90.83
[10 empty] | 7370.61 | 7364.77
| 5 |  | ESTRUTURA
GOINFRA | 60192 | 5.1 | FORMA DE TABUA CINTA/PILAR SOBRE/ENTRE ALVENARIA U=8 VEZES | m2 | 57.53 | 28.4 | 27.12 | 34.74 | 34.5 | 1998.59 | 1984.79
GOINFRA | 60303 | 5.2 | ACO CA-50-A - 6,3 MM (1/4") - (OBRAS CIVIS) | Kg | 91.63 | 11.05 | 10.71 | 13.52 | 13.63 | 1238.84 | 1248.92
GOINFRA | 60304 | 5.3 | ACO CA-50 A - 8,0 MM (5/16") - (OBRAS CIVIS) | Kg | 43.36 | 11.03 | 10.69 | 13.49 | 13.6 | 584.93 | 589.7
GOINFRA | 60305 | 5.4 | ACO CA-50A - 10,0 MM (3/8") - (OBRAS CIVIS) | Kg | 103 | 10.94 | 10.6 | 13.38 | 13.49 | 1378.14 | 1389.47
GOINFRA | 60306 | 5.5 | ACO CA-50A - 12,5 MM (1/2") - (OBRAS CIVIS) | Kg | 31.55 | 11.87 | 11.45 | 14.52 | 14.57 | 458.11 | 459.68
GOINFRA | 60314 | 5.6 | ACO CA - 60 - 5,0 MM - (OBRAS CIVIS) | Kg | 74.45 | 12.25 | 11.96 | 14.98 | 15.22 | 1115.26 | 1133.13
GOINFRA | 60517 | 5.7 | PREPARO COM BETONEIRA E TRANSPORTE MANUAL DE CONCRETO FCK=25 MPA | m3 | 3.67 | 532.76 | 523.28 | 651.68 | 665.76 | 2391.67 | 2443.34
GOINFRA | 60802 | 5.8 | LANÇAMENTO/APLICAÇÃO/ADENSAMENTO DE CONCRETO EM ESTRUTURA - (O.C.) | m3 | 3.67 | 55.25 | 49.5 | 67.58 | 62.98 | 248.02 | 231.14
GOINFRA | 60103 | 5.9 | ESCORAMENTO METALICO - VIGAS/LAJES (ALUGUEL/MES) | m2xmes | 5.5 | 22.7 | 22.54 | 27.77 | 28.68 | 152.74 | 157.74
[10 empty] | 9566.3 | 9637.91
| 6 |  | IMPERMEABILIZAÇÃO
SINAPI | 98557 | 6.1 | IMPERMEABILIZAÇÃO DE SUPERFÍCIE COM EMULSÃO ASFÁLTICA, 2 DEMÃOS. AF_09/2023 | M2 | 15.79 | 40.32 | 39.18 | 49.32 | 49.85 | 778.76 | 787.13
GOINFRA | 120107 | 6.2 | MANTA ASFÁLTICA TIPO III - B ( 3 MM) | m2 | 5.5 | 89.08 | 86.42 | 108.96 | 109.95 | 599.28 | 604.73
GOINFRA | 120207 | 6.3 | PROTECAO MECANICA (1:3) E=2 CM | m2 | 5.5 | 21.6 | 20.46 | 26.42 | 26.03 | 145.31 | 143.17
[10 empty] | 1523.35 | 1535.03
| 7 |  | ALVENARIAS E DIVISÓRIAS
GOINFRA | 100201 | 7.1 | ALVENARIA DE TIJOLO FURADO 1/2 VEZ - 9 x 19 x 19 - ARG. (1CALH:4ARML+100KG DE CI/M3) | m2 | 94.3 | 60.92 | 57.68 | 74.52 | 73.39 | 7027.24 | 6920.68
GOINFRA | 60010 | 7.2 | VERGA/CONTRAVERGA EM CONCRETO ARMADO FCK = 20 MPA | m3 | 0.07 | 2679.02 | 2594.5 | 3277.02 | 3300.93 | 229.39 | 231.07
[10 empty] | 7256.63 | 7151.75
| 8 |  | COBERTURA E FORRO
GOINFRA | 150204 | 8.1 | ESTRUTURA METÁLICA CONVENCIONAL EM AÇO DO TIPO MR-250 / ASTM A36 COM FUNDO ANTICORROSIVO | Kg | 249.1 | 17.78 | 17.78 | 21.75 | 22.62 | 5417.93 | 5634.64
SINAPI | 94216 | 8.2 | TELHAMENTO COM TELHA METÁLICA TERMOACÚSTICA E = 30 MM, COM ATÉ 2 ÁGUAS, INCLUSO IÇAMENTO. AF_07/2019 | M2 | 33.96 | 146.25 | 146.03 | 178.9 | 185.79 | 6075.44 | 6309.43
GOINFRA | 160601 | 8.3 | CALHA DE CHAPA GALVANIZADA Nº 26 DESENVOLVIMENTO 60 CM | m | 5.39 | 63.46 | 59.62 | 77.63 | 75.85 | 418.43 | 408.83
GOINFRA | 160602 | 8.4 | RUFO DE CHAPA GALVANIZADA Nº 26 DESENVOLVIMENTO 40 CM | m | 17.39 | 39.54 | 37.52 | 48.37 | 47.74 | 841.15 | 830.2
GOINFRA | 201410 | 8.5 | MOLDURA TIPO "U" INVERTIDO EM ARGAMASSA COM 2CM DE ESPESSURA TIPO PINGADEIRA EM MURO/PLATIBANDA ( A PARTE VERTICAL DESCE 2,5CM) | m2 | 4.46 | 72 | 66.7 | 88.07 | 84.86 | 392.79 | 378.48
[10 empty] | 13145.74 | 13561.58
| 9 |  | INSTALAÇÕES ELÉTRICAS
SINAPI | 91940 | 9.1 | CAIXA RETANGULAR 4" X 2" MÉDIA (1,30 M DO PISO), PVC, INSTALADA EM PAREDE - FORNECIMENTO E INSTALAÇÃO. AF_03/2023 | UN | 4 | 17.74 | 16.58 | 21.7 | 21.09 | 86.8 | 84.36
GOINFRA | 70563 | 9.2 | CABO FLEXÍVEL, PVC (70° C), 450/750 V, 2,5 MM2 | m | 115.74 | 5 | 4.77 | 6.12 | 6.07 | 708.33 | 702.54
GOINFRA | 71431 | 9.3 | INTERRUPTOR PARALELO SIMPLES (1 SECAO) | Un | 2 | 24.82 | 23.61 | 30.36 | 30.04 | 60.72 | 60.08
GOINFRA | 72578 | 9.4 | TOMADA HEXAGONAL 2P + T - 10A - 250V | Un | 2 | 20.51 | 19.3 | 25.09 | 24.56 | 50.18 | 49.12
GOINFRA | 71171 | 9.5 | DISJUNTOR MONOPOLAR DE 10 A 32-A | Un | 1 | 23.59 | 22.33 | 28.86 | 28.41 | 28.86 | 28.41
GOINFRA | 71194 | 9.6 | ELETRODUTO PVC FLEXÍVEL - MANGUEIRA CORRUGADA LEVE - DIAM. 25MM | M | 35.58 | 8.94 | 8.23 | 10.94 | 10.47 | 389.25 | 372.52
GOINFRA | 71648 | 9.7 | LUMINÁRIA PLAFON LED QUADRADA DE SOBREPOR, 30W, 40X40 CM (MEDIDAS APROXIMADAS) | un | 4 | 144.96 | 143.6 | 177.32 | 182.7 | 709.28 | 730.8
[10 empty] | 2033.42 | 2027.83
| 10 |  | INSTALAÇÕES HIDROSSANITÁRIAS - PLUVIAL
GOINFRA | 81828 | 10.1 | CAIXA DE AREIA 60X60X80CM (MEDIDAS INTERNAS) FUNDO DE BRITA COM GRELHA METÁLICA FERRO CHATO PADRÃO GOINFRA | Un | 1 | 678.14 | 646 | 829.51 | 821.89 | 829.51 | 821.89
SINAPI-I | 301 | 10.2 | ANEL BORRACHA PARA TUBO ESGOTO PREDIAL, DN 100 MM (NBR 5688) | UN | 4 | 3 | 3 | 3.67 | 3.82 | 14.68 | 15.28
GOINFRA | 81733 | 10.3 | CURVA 90 GRAUS CURTA DIAM. 100 MM (ESGOTO) | Un | 2 | 48.45 | 46.56 | 59.26 | 59.24 | 118.52 | 118.48
GOINFRA | 81924 | 10.4 | JOELHO 45 GRAUS DIAMETRO 100 MM (ESGOTO) | Un | 1 | 26.99 | 25.1 | 33.01 | 31.93 | 33.01 | 31.93
GOINFRA | 82304 | 10.5 | TUBO SOLDAVEL PARA ESGOTO DIAMETRO 100 MM | m | 17.46 | 37.33 | 35.15 | 45.66 | 44.72 | 797.22 | 780.81
GOINFRA | 81938 | 10.6 | JOELHO 90 GRAUS DIAMETRO 100 MM (ESGOTO) | Un | 1 | 28.33 | 26.44 | 34.65 | 33.64 | 34.65 | 33.64
[10 empty] | 1827.59 | 1802.03
| 11 |  | ESQUADRIAS
GOINFRA | 180502 | 11.1 | PORTA DE ABRIR DE 01 FOLHA DE VIDRO PF-2 C/FERRAGENS | m2 | 1.68 | 444.28 | 439.1 | 543.45 | 558.66 | 913 | 938.55
GOINFRA | 190202 | 11.2 | VIDRO TEMPERADO 10 MM FUME - COLOCADO | m2 | 1.68 | 452.62 | 452.62 | 553.65 | 575.86 | 930.13 | 967.44
GOINFRA | 180309 | 11.3 | PORTÃO BASCULANTE PT-8 C/FERRAGENS | m2 | 11.75 | 422.68 | 417.69 | 517.03 | 531.42 | 6075.1 | 6244.19
[10 empty] | 7918.23 | 8150.18
| 12 |  | REVESTIMENTOS
GOINFRA | 200101 | 12.1 | CHAPISCO COMUM | m2 | 199.82 | 6.15 | 5.76 | 7.52 | 7.33 | 1502.65 | 1464.68
GOINFRA | 200500 | 12.2 | REBOCO PAULISTA A-7 (1 CALH,4 ARMLC) | m2 | 199.82 | 30.49 | 28.3 | 37.3 | 36.01 | 7453.29 | 7195.52
[10 empty] | 8955.94 | 8660.2
| 13 |  | PAVIMENTAÇÃO
SINAPI | 95240 | 13.1 | LASTRO DE CONCRETO MAGRO, APLICADO EM PISOS, LAJES SOBRE SOLO OU RADIERS, ESPESSURA DE 3 CM. AF_01/2024 | M2 | 36.74 | 20.43 | 19.83 | 24.99 | 25.23 | 918.13 | 926.95
SINAPI | 94992 | 13.2 | EXECUÇÃO DE PASSEIO (CALÇADA) OU PISO DE CONCRETO COM CONCRETO MOLDADO IN LOCO, FEITO EM OBRA, ACABAMENTO CONVENCIONAL, ESPESSURA 6 CM, ARMADO. AF_08/2022 | M2 | 36.74 | 79.32 | 77.95 | 97.03 | 99.17 | 3564.88 | 3643.51
GOINFRA | 220309 | 13.3 | PISO EM CERÂMICA PEI MAIOR OU IGUAL A 4 COM CONTRA PISO (1CI:3ARML) E ARGAMASSA COLANTE | m2 | 36.74 | 80.16 | 76.94 | 98.05 | 97.89 | 3602.36 | 3596.48
GOINFRA | 220310 | 13.4 | RODAPÉ DE CERÂMICA COM ARGAMASSA COLANTE | m | 20.62 | 9.71 | 8.95 | 11.88 | 11.39 | 244.97 | 234.86
GOINFRA | 220920 | 13.5 | SOLEIRA EM GRANITO IMPERMEABILIZADA COM CONTRAPISO (1CI:3ARML) | m2 | 0.83 | 412.57 | 409.44 | 504.66 | 520.92 | 418.87 | 432.36
GOINFRA | 270210 | 13.6 | PLANTIO GRAMA ESMERALDA PLACA C/ M.O. IRRIG., ADUBO,TERRA VEGETAL (O.C.) A<11.000,00M2 | m2 | 28.5 | 21.9 | 21.22 | 26.79 | 27 | 763.52 | 769.5
GOINFRA | 220102 | 13.7 | PISO CONCRETO DESEMPENADO ESPESSURA = 5 CM 1:2,5:3,5 | m2 | 4.7 | 36.46 | 34.96 | 44.6 | 44.48 | 209.62 | 209.06
[10 empty] | 9722.35 | 9812.72
| 14 |  | PINTURAS
14.1 |  |  | PINTURAS PAREDES INTERNAS E EXTERNAS
GOINFRA | 261304 | 14.1.1 | EMASSAMENTO ACRILICO 2 DEMAOS | m2 | 199.82 | 18.36 | 17.06 | 22.46 | 21.71 | 4487.96 | 4338.09
GOINFRA | 261005 | 14.1.2 | PINTURA COM SELADOR ACRILICO | m2 | 101.8 | 2.14 | 2.03 | 2.62 | 2.58 | 266.72 | 262.64
GOINFRA | 261001 | 14.1.3 | PINTURA LATEX ACRILICO 2 DEMAOS | m2 | 256.73 | 12.41 | 11.54 | 15.18 | 14.68 | 3897.16 | 3768.8
14.2 |  |  | ESQUADRIAS
GOINFRA | 261602 | 14.2.1 | PINTURA TINTA ESMALTE PARA ESQUADRIAS DE FERRO C FUNDO ANTICORROSIVO | m2 | 23.5 | 27.51 | 25.87 | 33.65 | 32.91 | 790.78 | 773.39
14.3 |  |  | ESTRUTURA METÁLICA
GOINFRA | 261009 | 14.3.1 | FUNDO PRIMER PARA ESTRUTURA METALICA (2 DEMAOS) | m2 | 30.3 | 13.05 | 12.61 | 15.96 | 16.04 | 483.59 | 486.01
GOINFRA | 261609 | 14.3.2 | PINTURA ESMALTE ALQUIDICO ESTRUTURA METALICA 2 DEMAOS | m2 | 30.3 | 12.78 | 12.34 | 15.63 | 15.7 | 473.59 | 475.71
[10 empty] | 10399.8 | 10104.64
| 15 |  | DIVERSOS
GOINFRA | 140202 | 15.1 | RIPADO EM ALVENARIA | m2 | 30.89 | 71.48 | 69.97 | 87.44 | 89.02 | 2701.02 | 2749.83
[10 empty] | 2701.02 | 2749.83
| 16 |  | LIMPEZA FINAL
GOINFRA | 270501 | 16.1 | LIMPEZA FINAL DE OBRA - (OBRAS CIVIS) | m2 | 122.25 | 4.19 | 3.95 | 5.13 | 5.03 | 627.14 | 614.92
[10 empty] | 627.14 | 614.92
| 17 |  | ADMINISTRAÇÃO
GOINFRA | 250101 | 17.1 | ENGENHEIRO - (OBRAS CIVIS) | H | 15 | 102.16 | 91.47 | 124.96 | 116.38 | 1874.4 | 1745.7
GOINFRA | 250103 | 17.2 | ENCARREGADO - (OBRAS CIVIS) | H | 60 | 26.12 | 23.39 | 31.95 | 29.76 | 1917 | 1785.6
[10 empty] | 3791.4 | 3531.3 |  | 92261.38 | 92129.29
[13 empty] | 0 | 0
[10 empty] | TOTAL DOS SERVIÇOS COM BDI - ONERADO | TOTAL DOS SERVIÇOS COM BDI - DESONERADO
[10 empty] | 92261.38 | 92129.29
NEI LAMBOGLIA
ENGENHEIRO CIVIL
CREA: 43985/D-MG

## MEM. CÁLCULO
OBRA: REFORMA DA CÂMARA MUNICIPAL - CONSTRUÇÃO DE GARAGEM
LOCAL: AV. AUGUSTO, ESQ. C/ R. BENJAMIM M. DE LIMA
CIDADE: SERRANÓPOLIS - GO
TAB. REFERÊNCIA: GOINFRA - CUSTOS DE OBRAS CIVIS - FEVEREIRO/2025
*REF. SINAPI - MARÇO/2025
DATA: | 2026-08-05
MEMORIAL DE CÁLCULO
SERVIÇOS PRELIMINARES
PLACA DE OBRA (M2)
DISCRIMINAÇÃO |  |  | COMPRIMENTO (M) | LARGURA (M) | ÁREA (M2)
PLACA DE OBRA |  |  | 2 | 1.25 | 2.5
TOTAL |  |  |  |  | 2.5
LOCAÇÃO DA OBRA (M2) - CONFORME PROJETO DE ARQUITETURA
DISCRIMINAÇÃO |  |  |  |  | ÁREA (M2)
ÁREA DA GARAGEM |  |  |  |  | 39.6
|  |  |  | TOTAL | 39.6
DEMOLIÇÕES E RETIRADAS
DEMOLIÇÃO MANUAL EM CONCRETO SIMPLES COM TRANSPORTE ATÉ CAÇAMBA E CARGA (M3)
DISCRIMINAÇÃO |  |  | ÁREA (M2) | ALTURA (M) | VOLUME (M3)
DEMOLIÇÃO FLOREIRA |  |  | 1.0208 | 0.7 | 0.71
TOTAL |  |  |  |  | 0.71
REMOÇÃO DE PISO DE BLOCO INTERTRAVADO OU DE PEDRA PORTUGUESA, DE FORMA MANUAL, COM REAPROVEITAMENTO (M2)
DISCRIMINAÇÃO |  |  |  |  | ÁREA (M2)
REMOÇÃO DE BLOQUETE (IMPLANTAÇÃO DE GRAMA E CONSTRUÇÃO DE GARAGEM) |  |  |  |  | 73.26
TOTAL |  |  |  |  | 73.26
REMOÇÃO DE PORTAS, DE FORMA MANUAL, SEM REAPROVEITAMENTO (M2)
DISCRIMINAÇÃO |  |  | PERÍMETRO (M) | ALTURA (M) | ÁREA (M2)
PORTÃO - P3 |  |  | 2.76 | 2.5 | 6.9
TOTAL |  |  |  |  | 6.9
TRANSPORTE DE ENTULHO (M3)
DISCRIMINAÇÃO |  |  | ÁREA (M2) | ESPESSURA (M) | VOLUME (M3)
DEMOLIÇÃO FLOREIRA |  |  |  |  | 0.71
REMOÇÃO DE BLOQUETE |  |  | 73.26 | 0.1 | 7.326
PORTÃO |  |  | 6.9 | 0.1 | 0.69
EMPOLAMENTO 50% |  |  |  |  | 4.363
TOTAL |  |  |  |  | 13.09
MOVIMENTO DE TERRA
ESCAVAÇÃO (M3) - CONFORME PROJETO FUNDAÇÃO
DISCRIMINAÇÃO | QUANT. (UNID) | COMPRIMENTO (M) | LARGURA (M) | PROFUNDIDADE (M) | VOLUME (M3)
VIGAS BALDRAMES | 1 | 21.34 | 0.44 | 0.35 | 3.29
BLOCOS | 6 | 0.6 | 0.6 | 0.6 | 1.3
*FOI ACRESCENTADO 5 CM DA PROFUNDIDADE DA BALDRAME, BLOCOS E SAPATAS PARA O LASTRO DE CONCRETO
*FOI ACRESCENTADO 15 CM DE CADA LADO DA BALDRAME PARA A COLOCAÇÃO DE FORMA
TOTAL |  |  |  |  | 4.59
REATERRO DE VALAS (M3)
DISCRIMINAÇÃO |  |  | ESCAVADO (M3) | DESCONTOS (M3) | TOTAL (M3)
VIGAS BALDRAMES |  |  | 3.29 | 1.0457 | 2.2443
TOTAL |  |  |  |  | 2.24
TRANSPORTE DE ENTULHO (M3)
DISCRIMINAÇÃO |  |  | ESCAVADO (M3) | REATERRO (M3) | TOTAL (M3)
MATERIAL ESCAVADO |  |  | 4.59 | 2.24 | 2.35
TOTAL |  |  |  |  | 2.35
REGULARIZAÇÃO DO TERRENO (M2) - CONFORME PROJETO DE ARQUITETURA
DISCRIMINAÇÃO |  |  |  |  | ÁREA (M2)
ONDE FOI REMOVIDO O PAVER |  |  |  |  | 73.26
|  |  |  | TOTAL | 73.26
FUNDAÇÕES
ESTACA 30 CM (M)
DISCRIMINAÇÃO |  |  | QUANT. (UNID) | COMP. (M) | TOTAL (M)
ESTACAS 30 CM |  |  | 9 | 3 | 27
|  |  |  | TOTAL | 27
LASTRO DE CONCRETO MAGRO COM ESP.5CM (M2)
DISCRIMINAÇÃO |  | QUANT. (UNID) | COMP. (M) | LARGURA (M) | ÁREA (M2)
VIGAS BALDRAMES |  | 1 | 21.34 | 0.14 | 2.99
BLOCOS |  | 6 | 0.6 | 0.6 | 2.16
|  |  |  | TOTAL | 5.15
FORMA PARA FUNDAÇÃO (M2)
DISCRIMINAÇÃO |  |  |  |  | ÁREA (M2)
VIGAS BALDRAMES |  |  |  |  | 11.71
BLOCOS |  |  |  |  | 7.92
TOTAL |  |  |  |  | 19.63
ARMADURA DA FUNDAÇÃO (KG) - CONFORME PROJETO DE FUNDAÇÃO
DISCRIMINAÇÃO |  | AÇO | DN (MM) | MASSA (KG) COM 10% | MASSA (KG) SEM 10%
ESTACAS |  | CA-50 | 10.0 | 91.6 | 83.27
ESTACAS |  | CA-60 | 5.0 | 13.8 | 12.55
VIGAS BALDRAMES |  | CA-50 | 8.0 | 32.9 | 29.91
VIGAS BALDRAMES |  | CA-50 | 10.0 | 9.1 | 8.27
VIGAS BALDRAMES |  | CA-60 | 5.0 | 22.5 | 20.45
BLOCOS |  | CA-50 | 10.0 | 11.1 | 10.09
BLOCOS |  | CA-60 | 5.0 | 20.5 | 18.64
PILARES FUNDAÇÃO |  | CA-50 | 10.0 | 6.2 | 5.64
PILARES FUNDAÇÃO |  | CA-60 | 5.0 | 1.2 | 1.09
*O PROJETO CONSIDERA 10% DE PERCA, MAS ESSE VALOR FOI RETIRADO JÁ QUE NA COMPOSIÇÃO DO FERROS DA TABELA JÁ CONSIDERA ESSA PERCA.
TOTAL ARMADURA FUNDACAO - CA50 - 8.0 MM (KG) |  |  |  |  | 29.91
TOTAL ARMADURA FUNDACAO - CA50 - 10.0 MM (KG) |  |  |  |  | 107.27
TOTAL ARMADURA FUNDACAO - CA60 - 5.0 MM (KG) |  |  |  |  | 52.73
CONCRETO 25 MPA (M3) - CONFORME PROJETO DE FUNDAÇÃO
DISCRIMINAÇÃO |  |  |  |  | VOLUME (M3)
VIGAS BALDRAMES |  |  |  |  | 0.66
BLOCOS |  |  |  |  | 1.12
TOTAL |  |  |  |  | 1.78
LANÇAMENTO DE CONCRETO EM FUNDAÇÕES (M3)
DISCRIMINAÇÃO |  |  |  |  | VOLUME (M3)
CONCRETO 25MPA |  |  |  |  | 1.78
TOTAL |  |  |  |  | 1.78
ESTRUTURA
FORMA PARA ESTRUTURA (M2) - CONFORME PROJETO ESTRUTURAL
DISCRIMINAÇÃO |  |  |  |  | ÁREA (M2)
VIGAS COBERTURA |  |  |  |  | 14.52
PILARES |  |  |  |  | 27.46
VIGAS RESPALDO |  |  |  |  | 8.66
LAJE |  |  |  |  | 6.89
TOTAL |  |  |  |  | 57.53
ARMADURA DA ESTRUTURA (KG) - CONFORME PROJETO DE ESTRUTURAL
DISCRIMINAÇÃO |  | AÇO | DN (MM) | MASSA (KG) COM 10% | MASSA (KG) SEM 10%
VIGAS COBERTURA |  | CA-50 | 6.3 | 42 | 38.18
VIGAS COBERTURA |  | CA-50 | 8.0 | 15.5 | 14.09
VIGAS COBERTURA |  | CA-50 | 10.0 | 7.9 | 7.18
VIGAS COBERTURA |  | CA-50 | 12.5 | 34.7 | 31.55
VIGAS COBERTURA |  | CA-60 | 5.0 | 8.8 | 8
PILARES |  | CA-50 | 10.0 | 105.4 | 95.82
PILARES |  | CA-60 | 5.0 | 43.7 | 39.73
VIGAS RESPALDO |  | CA-50 | 8.0 | 32.2 | 29.27
VIGAS RESPALDO |  | CA-60 | 5.0 | 19.1 | 17.36
LAJES |  | CA-50 | 6.3 | 58.8 | 53.45
LAJES |  | CA-60 | 5.0 | 10.3 | 9.36
*O PROJETO CONSIDERA 10% DE PERCA, MAS ESSE VALOR FOI RETIRADO JÁ QUE NA COMPOSIÇÃO DO FERROS DA TABELA JÁ CONSIDERA ESSA PERCA.
TOTAL ARMADURA ESTRUTURA - CA50 6.3 MM (KG) |  |  |  |  | 91.63
TOTAL ARMADURA ESTRUTURA - CA50 8.0 MM (KG) |  |  |  |  | 43.36
TOTAL ARMADURA ESTRUTURA - CA50 10.0 MM (KG) |  |  |  |  | 103
TOTAL ARMADURA ESTRUTURA - CA50 12.5 MM (KG) |  |  |  |  | 31.55
TOTAL ARMADURA ESTRUTURA - CA60 5.0 MM (KG) |  |  |  |  | 74.45
CONCRETO 25 MPA (M3) - CONFORME PROJETO ESTRUTURAL
DISCRIMINAÇÃO |  |  |  |  | VOLUME (M3)
VIGAS COBERTURA |  |  |  |  | 0.92
PILARES |  |  |  |  | 1.31
VIGAS RESPALDO |  |  |  |  | 0.45
LAJE |  |  |  |  | 0.99
TOTAL |  |  |  |  | 3.67
LANÇAMENTO DE CONCRETO (M3)
DISCRIMINAÇÃO |  |  |  |  | VOLUME (M3)
CONCRETO 25MPA PARA ESTRUTURA |  |  |  |  | 3.67
TOTAL |  |  |  |  | 3.67
ESCORAMENTO METALICO - VIGAS/LAJES (ALUGUEL/MES)
DISCRIMINAÇÃO |  |  |  |  | ÁREA (m2 x mês)
ESCORAMENTO LAJE |  |  |  |  | 5.5
TOTAL |  |  |  |  | 5.5
IMPERMEABILIZAÇÃO
IMPERMEABILIZAÇÃO DE VIGAS BALDRAMES (M2)
DISCRIMINAÇÃO |  | COMP. (M) | 2 FACES LATERAIS (M) | FACE SUPERIOR (M) | ÁREA (M2)
VIGAS BALDRAMES |  | 21.34 | 0.6 | 0.14 | 15.79
TOTAL |  |  |  |  | 15.79
PROTEÇÃO MECÂNICA E MANTA ASFÁLTICA (M2)
DISCRIMINAÇÃO |  |  |  |  | ÁREA (M2)
LAJE |  |  |  |  | 5.5
TOTAL |  |  |  |  | 5.5
ALVENARIA E DIVISÓRIAS
ALVENARIA DE TIJOLO CERÂMICO (M2) - CONFORME PROJETO DE ARQUITETURA
DISCRIMINAÇÃO |  | PERÍMETRO (M) | ALTURA (M) | DESCONTOS (M2) | ÁREA (M2)
PREENCHER VÃO CIRCULAÇÃO |  | 2.76 | 3 | 0 | 8.28
GARAGEM |  | 18.84 | 3 | 9.75 | 46.77
RESPALDO |  | 17.84 | 2.2 | 0 | 39.25
*DESCONTAR A ÁREA QUE EXCEDER A 2M² EM CADA VÃO (JANELAS, PORTAS, ETC). VÃOS COM ÁREA IGUAIS OU MENORES A 2M² NÃO SÃO DESCONTADOS
TOTAL |  |  |  |  | 94.3
VERGA E CONTRAVERGA (M3) - CONFORME PROJETO DE ARQUITETURA
DISCRIMINAÇÃO | ÁREA SEÇÃO | ACRÉSCIMO | COMP. (M) | QUANTIDADE | VOLUME (M3)
P1 | 0.01 | 0.6 | 0.8 | 1 | 0.014
P2 | 0.01 | 0.6 | 4.7 | 1 | 0.053
*OS VÃOS DAS JANELAS QUE FORAM CONSIDERADO 2 QUANTIDADE, POIS NESSES VÃOS SÃO CONSIDERADO VERGA E CONTRAVERGA
TOTAL |  |  |  |  | 0.07
COBERTURA E FORRO
ESTRUTURA METÁLICA CONVENCIONAL EM AÇO DO TIPO MR-250 / ASTM A36 COM FUNDO ANTICORROSIVO (KG) - CONFORME PROJETO ESTRUTURAL
DISCRIMINAÇÃO |  |  |  |  | PESO (KG)
RIPAMENTO - Perfil UE 75x40x15 - 2.0 mm |  |  |  |  | 72.8
TERÇA - Perfil UE 100x50x17 - 2.0 mm |  |  |  |  | 176.3
TOTAL |  |  |  |  | 249.1
TELHAMENTO COM TELHA METÁLICA TERMOACÚSTICA E = 30 MM, COM ATÉ 2 ÁGUAS, INCLUSO IÇAMENTO (M2)
DISCRIMINAÇÃO |  |  |  |  | ÁREA (M2)
TELHA ISOTÉRMICA COM FORRO |  |  |  |  | 33.96
TOTAL |  |  |  |  | 33.96
CALHA DE CHAPA GALVANIZADA (M)
DISCRIMINAÇÃO |  |  |  |  | TOTAL (M)
CALHA |  |  |  |  | 5.39
TOTAL |  |  |  |  | 5.39
RUFO CHAPA GALVANIZADA (M)
DISCRIMINAÇÃO |  |  |  |  | TOTAL (M)
RUFO |  |  |  |  | 17.39
TOTAL |  |  |  |  | 17.39
PINGADEIRA - MOLDURA TIPO "U" (M2)
DISCRIMINAÇÃO |  |  | PERÍMETRO (M) | LARGURA (M) | ÁREA (M2)
RESPALDO |  |  | 17.84 | 0.25 | 4.46
TOTAL |  |  |  |  | 4.46
INSTALAÇÕES ELÉTRICAS E HIDROSSANITÁRIAS
CONFORME LISTA DE MATERIAIS DOS PROJETOS
ESQUADRIAS
PORTA BLINDEX - ABRIR 1 FOLHA (UND) - CONFORME QUADRO DE ABERTURA DO PROJETO ARQUITETÔNICO
DISCRIMINAÇÃO | MATERIAL | COMP. (M) | ALTURA (M) | QUANTIDADE (UND) | ÁREA (M2)
P1 | BLINDEX | 0.8 | 2.1 | 1 | 1.68
TOTAL |  |  |  |  | 1.68
PORTÃO BASCULANTE - FERRO - CONFORME QUADRO DE ABERTURA DO PROJETO ARQUITETÔNICO
DISCRIMINAÇÃO | MATERIAL | COMP. (M) | ALTURA (M) | QUANTIDADE (UND) | ÁREA (M2)
P2 | FERRO | 4.7 | 2.5 | 1 | 11.75
TOTAL |  |  |  |  | 11.75
REVESTIMENTO
PAREDES
CHAPISCO (M2)
DISCRIMINAÇÃO |  | PERÍMETRO (M) | ALTURA (M) | DESCONTOS (M2) | ÁREA (M2)
VÃO CIRCULAÇÃO - INTERNO |  | 2.76 | 3 | 0 | 8.28
VÃO CIRCULAÇÃO - EXTERNO |  | 2.76 | 3 | 0 | 8.28
GARAGEM - INTERNO |  | 17.54 | 3 | 9.75 | 42.87
RESPALDO - INTERNO |  | 17.54 | 2.2 | 0 | 38.59
LAJE |  | 2.2 | 5.5 | 0 | 12.1
PAREDES EXTERNAS |  | 17.94 | 5.2 | 9.75 | 83.54
PAREDES EXTERNAS |  | 2.2 | 2.8 | 0 | 6.16
*APENAS NAS PAREDES NOVAS
*DESCONTAR A ÁREA QUE EXCEDER A 2M² EM CADA VÃO (JANELAS, PORTAS, ETC). VÃOS COM ÁREA IGUAIS OU MENORES A 2M² NÃO SÃO DESCONTADOS
TOTAL |  |  |  |  | 199.82
REBOCO - MASSA ÚNICA (M2)
DISCRIMINAÇÃO |  | PERÍMETRO (M) | ALTURA (M) | DESCONTOS (M2) | ÁREA (M2)
VÃO CIRCULAÇÃO - INTERNO |  | 2.76 | 3 | 0 | 8.28
VÃO CIRCULAÇÃO - EXTERNO |  | 2.76 | 3 | 0 | 8.28
GARAGEM - INTERNO |  | 17.54 | 3 | 9.75 | 42.87
RESPALDO - INTERNO |  | 17.54 | 2.2 | 0 | 38.59
LAJE |  | 2.2 | 5.5 | 0 | 12.1
PAREDES EXTERNAS |  | 17.94 | 5.2 | 9.75 | 83.54
PAREDES EXTERNAS |  | 2.2 | 2.8 | 0 | 6.16
*APENAS NAS PAREDES NOVAS
*DESCONTAR A ÁREA QUE EXCEDER A 2M² EM CADA VÃO (JANELAS, PORTAS, ETC). VÃOS COM ÁREA IGUAIS OU MENORES A 2M² NÃO SÃO DESCONTADOS
TOTAL |  |  |  |  | 199.82
PAVIMENTAÇÃO/PISO
LASTRO DE CONCRETO (M2) - CONFORME PROJETO DE ARQUITETURA
DISCRIMINAÇÃO |  |  | PERÍMETRO (M) | LARGURA (M) | ÁREA (M2)
GARAGEM |  |  | 5.85 | 6.28 | 36.74
TOTAL |  |  |  |  | 36.74
CONCRETO ARMADO (M2) - CONFORME PROJETO DE ARQUITETURA
DISCRIMINAÇÃO |  |  | PERÍMETRO (M) | LARGURA (M) | ÁREA (M2)
GARAGEM |  |  | 5.85 | 6.28 | 36.74
TOTAL |  |  |  |  | 36.74
PISO CERÂMICO (M2) - CONFORME PROJETO DE ARQUITETURA
DISCRIMINAÇÃO |  |  | PERÍMETRO (M) | LARGURA (M) | ÁREA (M2)
GARAGEM |  |  | 5.85 | 6.28 | 36.74
TOTAL |  |  |  |  | 36.74
RODAPÉ CERÂMICO (M)
DISCRIMINAÇÃO |  |  | PERÍMETRO (M) | DESCONTO (M) | TOTAL (M)
GARAGEM |  |  | 26.12 | 5.5 | 20.62
TOTAL |  |  |  |  | 20.62
SOLEIRA GRANITO (M2)
DISCRIMINAÇÃO |  | LARGURA (M) | QUANTIDADE | COMPRIMENTO (M) | ÁREA (M2)
P1 |  | 0.15 | 1 | 0.8 | 0.12
P2 |  | 0.15 | 1 | 4.7 | 0.705
TOTAL |  |  |  |  | 0.83
GRAMA (M2) - CONFORME PROJETO DE ARQUITETURA
DISCRIMINAÇÃO |  |  |  |  | ÁREA (M2)
GRAMA |  |  |  |  | 28.5
TOTAL |  |  |  |  | 28.5
CONCRETO DESEMPENADO (M2) - CONFORME PROJETO DE ARQUITETURA
DISCRIMINAÇÃO |  |  |  |  | ÁREA (M2)
CONCRETO DESEMPENADO - CURVA |  |  |  |  | 4.7
TOTAL |  |  |  |  | 4.7
PINTURAS
PAREDES INTERNAS E EXTERNAS
EMASSAMENTO ACRÍLICO (M2)
DISCRIMINAÇÃO |  | PERÍMETRO (M) | ALTURA (M) | DESCONTOS (M2) | ÁREA (M2)
VÃO CIRCULAÇÃO - INTERNO |  | 2.76 | 3 | 0 | 8.28
VÃO CIRCULAÇÃO - EXTERNO |  | 2.76 | 3 | 0 | 8.28
GARAGEM - INTERNO |  | 17.54 | 3 | 9.75 | 42.87
RESPALDO - INTERNO |  | 17.54 | 2.2 | 0 | 38.59
LAJE |  | 2.2 | 5.5 | 0 | 12.1
PAREDES EXTERNAS |  | 17.94 | 5.2 | 9.75 | 83.54
PAREDES EXTERNAS |  | 2.2 | 2.8 | 0 | 6.16
*APENAS NAS PAREDES NOVAS
*DESCONTAR A ÁREA QUE EXCEDER A 2M² EM CADA VÃO (JANELAS, PORTAS, ETC). VÃOS COM ÁREA IGUAIS OU MENORES A 2M² NÃO SÃO DESCONTADOS
TOTAL |  |  |  |  | 199.82
SELADOR ACRÍLICO (M2)
DISCRIMINAÇÃO |  | PERÍMETRO (M) | ALTURA (M) | DESCONTOS (M2) | ÁREA (M2)
LAJE |  | 2.2 | 5.5 | 0 | 12.1
PAREDES EXTERNAS |  | 17.94 | 5.2 | 9.75 | 83.54
PAREDES EXTERNAS |  | 2.2 | 2.8 | 0 | 6.16
*APENAS NAS PAREDES NOVAS EXTERNAS
*DESCONTAR A ÁREA QUE EXCEDER A 2M² EM CADA VÃO (JANELAS, PORTAS, ETC). VÃOS COM ÁREA IGUAIS OU MENORES A 2M² NÃO SÃO DESCONTADOS
TOTAL |  |  |  |  | 101.8
PINTURA ACRÍLICA (M2)
DISCRIMINAÇÃO |  | PERÍMETRO (M) | ALTURA (M) | DESCONTOS (M2) | ÁREA (M2)
CIRCULAÇÃO |  | 15.91 | 3 | 0 | 47.73
GARAGEM - INTERNO |  | 26.12 | 3 | 9.75 | 68.61
RESPALDO - INTERNO |  | 17.54 | 2.2 | 0 | 38.59
LAJE |  | 2.2 | 5.5 | 0 | 12.1
PAREDES EXTERNAS |  | 17.94 | 5.2 | 9.75 | 83.54
PAREDES EXTERNAS |  | 2.2 | 2.8 | 0 | 6.16
*PAREDES DE AMBIENTES QUE SOFRERAM INTERVENÇÃO
*DESCONTAR A ÁREA QUE EXCEDER A 2M² EM CADA VÃO (JANELAS, PORTAS, ETC). VÃOS COM ÁREA IGUAIS OU MENORES A 2M² NÃO SÃO DESCONTADOS
TOTAL |  |  |  |  | 256.73
ESQUADRIAS
PINTURA ESQUADRIAS DE FERRO (M2)
DISCRIMINAÇÃO |  | ÁREA (M2) | QUANTIDADE | LADOS | ÁREA (M2)
P2 |  | 11.75 | 1 | 2 | 23.5
*PARA A PINTURA, FOI CONSIDERADO OS 2 LADOS DA ESQUADRIA.
TOTAL |  |  |  |  | 23.5
ESTRUTURA METÁLICA
PINTURA ESTRUTURA METÁLICA (M2)
DISCRIMINAÇÃO |  |  |  |  | ÁREA (M2)
ESTRUTURA METÁLICA - COBERTURA |  |  |  |  | 30.3
TOTAL |  |  |  |  | 30.3
DIVERSOS
RIPADO EM ALVENARIA (M2)
DISCRIMINAÇÃO |  |  | PERÍMETRO (M) | ALTURA (M) | ÁREA (M2)
FACHADA |  |  | 5.94 | 5.2 | 30.89
TOTAL |  |  |  |  | 30.89
LIMPEZA
LIMPEZA FINAL DE OBRA (M2)
DISCRIMINAÇÃO |  |  |  |  | ÁREA (M2)
CIRCULAÇÃO + FACHADA |  |  |  |  | 122.25
TOTAL |  |  |  |  | 122.25
ADMINISTRAÇÃO
ADMINISTRAÇÃO LOCAL (H)
DISCRIMINAÇÃO |  | HORAS POR DIA | DIAS POR MÊS | MESES | HORAS (H)
ENGENHEIRO |  | 1 | 5 | 3 | 15
ENCARREGADO |  | 2 | 10 | 3 | 60
________________________________________________
NEI LAMBOGLIA
ENGENHEIRO CIVIL
CREA: 43985/D-MG

## CRO
OBRA: REFORMA DA CÂMARA MUNICIPAL - CONSTRUÇÃO DE GARAGEM
LOCAL: AV. AUGUSTO, ESQ. C/ R. BENJAMIM M. DE LIMA
CIDADE: SERRANÓPOLIS - GO
TAB. REFERÊNCIA: GOINFRA - CUSTOS DE OBRAS CIVIS - FEVEREIRO/2025
*REF. SINAPI - MARÇO/2025
DATA: | 2026-08-05
CRONOGRAMA FÍSICO-FINANCEIRO
ITEM | SERVIÇOS | R$ | % | 1ºMES | % | 2ºMES | % | 3ºMES | %
1 | SERVIÇOS PRELIMINARES | 1439.89 | 1.563% | 1439.89 | 100% | 0 |  | 0 |  | 100%
2 | DEMOLIÇÕES E RETIRADAS | 3213.77 | 3.488% | 3213.77 | 100% | 0 |  | 0 |  | 100%
3 | MOVIMENTO DE TERRA | 770.94 | 0.8368% | 770.94 | 100% | 0 |  | 0 |  | 100%
4 | FUNDAÇÃO | 7364.77 | 7.994% | 7364.77 | 100% | 0 |  | 0 |  | 100%
5 | ESTRUTURA | 9637.91 | 10.46% | 3855.164 | 40% | 5782.746 | 60% | 0 |  | 100%
6 | IMPERMEABILIZAÇÃO | 1535.03 | 1.666% | 767.515 | 50% | 767.515 | 50% | 0 |  | 100%
7 | ALVENARIAS E DIVISÓRIAS | 7151.75 | 7.763% | 0 |  | 7151.75 | 100% | 0 |  | 100%
8 | COBERTURA E FORRO | 13561.58 | 14.72% | 0 |  | 10849.264 | 80% | 2712.316 | 20% | 100%
9 | INSTALAÇÕES ELÉTRICAS | 2027.83 | 2.201% | 0 |  | 1013.915 | 50% | 1013.915 | 50% | 100%
10 | INSTALAÇÕES HIDROSSANITÁRIAS - PLUVIAL | 1802.03 | 1.956% | 0 |  | 901.015 | 50% | 901.015 | 50% | 100%
11 | ESQUADRIAS | 8150.18 | 8.846% | 0 |  | 0 |  | 8150.18 | 100% | 100%
12 | REVESTIMENTOS | 8660.2 | 9.4% | 0 |  | 8660.2 | 100% | 0 |  | 100%
13 | PAVIMENTAÇÃO | 9812.72 | 10.65% | 1962.544 | 20% | 3925.088 | 40% | 3925.088 | 40% | 100%
14 | PINTURAS | 10104.64 | 10.97% | 0 |  | 3031.392 | 30% | 7073.248 | 70% | 100%
15 | DIVERSOS | 2749.83 | 2.985% | 0 |  | 0 |  | 2749.83 | 100% | 100%
16 | LIMPEZA FINAL | 614.92 | 0.6675% | 0 |  | 0 |  | 614.92 | 100% | 100%
17 | ADMINISTRAÇÃO | 3531.3 | 3.833% | 772.2953 | 21.87% | 1677.3675 | 47.5% | 1081.6372 | 30.63% | 100%
|  | 92129.29 | 100% | 20146.8883 | 21.87% | 43760.2525 | 47.5% | 28222.1492 | 30.63%
|  | 92129.29 | 100% | 20146.8883 | 21.87% | 63907.1408 | 69.37% | 92129.29 | 100%
NEI LAMBOGLIA
ENGENHEIRO CIVIL
CREA: 43985/D-MG
|  | 88597.99 |  |  | 22.74% |  | 49.39% |  | 31.85%

## BDI DESONERADO
OBRA: REFORMA DA CÂMARA MUNICIPAL - CONSTRUÇÃO DE GARAGEM
LOCAL: AV. AUGUSTO, ESQ. C/ R. BENJAMIM M. DE LIMA
CIDADE: SERRANÓPOLIS - GO
TAB. REFERÊNCIA: GOINFRA - CUSTOS DE OBRAS CIVIS - FEVEREIRO/2025
*REF. SINAPI - MARÇO/2025
DATA: | 2026-08-05
COMPOSIÇÃO BDI PARA CONSTRUÇÃO DE EDIFÍCIOS* - CONFORME GOINFRA - DESONERADO
Administração Central |  | 4%
Seguro e Garantia |  | 0.12%
Risco |  | 0.97%
Despesas financeiras |  | 1.17% |  |  | Onde:
Lucro |  | 7.4% | **** |  | AC: taxa de administração central;
Tributos - PIS, COFINS e CPRB |  | 7.25% | ** |  | S: taxa de seguros;
Tributos - ISS |  | 3% | *** |  | R: taxa de riscos;
| BDI | 27.23% |  |  | G: taxa de garantias;
DF: taxa de despesas financeiras;
* CALCULADO CONFORME ACÓRDÃO N° 2622/2013 - TCU - Plenário |  |  |  |  | L: taxa de lucro/remuneração;
**PIS - 0,65%; COFINS -3,00% E CPRB - 3,60% |  |  |  |  | I: taxa de incidência de impostos (PIS, COFINS, ISS, CPRB)
*** ISS DE 3% - BASE DE CALCULO DE 100%
CONFORME ACORDÃO TCU PARA BDI DESONERADO É UTILIZADO O CPRB DE 3,60%
NEI LAMBOGLIA
ENGENHEIRO CIVIL
CREA: 43985/D-MG

## BDI ONERADO (hidden)
OBRA: REFORMA DA CÂMARA MUNICIPAL - CONSTRUÇÃO DE GARAGEM
LOCAL: AV. AUGUSTO, ESQ. C/ R. BENJAMIM M. DE LIMA
CIDADE: SERRANÓPOLIS - GO
TAB. REFERÊNCIA: GOINFRA - CUSTOS DE OBRAS CIVIS - FEVEREIRO/2025
*REF. SINAPI - MARÇO/2025
DATA: | 2026-08-05
COMPOSIÇÃO BDI PARA CONSTRUÇÃO DE EDIFÍCIOS* - CONFORME GOINFRA - ONERADO
Administração Central |  | 4%
Seguro e Garantia |  | 0.12%
Risco |  | 0.97%
Despesas financeiras |  | 1.17% |  |  | Onde:
Lucro |  | 7.4% | **** |  | AC: taxa de administração central;
Tributos - PIS, COFINS e CPRB |  | 3.65% | ** |  | S: taxa de seguros;
Tributos - ISS |  | 3% | *** |  | R: taxa de riscos;
| BDI | 22.32% |  |  | G: taxa de garantias;
DF: taxa de despesas financeiras;
* CALCULADO CONFORME ACÓRDÃO N° 2622/2013 - TCU - Plenário |  |  |  |  | L: taxa de lucro/remuneração;
**PIS - 0,65%; COFINS -3,00% E CPRB - 0,0% |  |  |  |  | I: taxa de incidência de impostos (PIS, COFINS, ISS, CPRB)
*** ISS DE 3% - BASE DE CALCULO DE 100%
NEI LAMBOGLIA
ENGENHEIRO CIVIL
CREA: 43985/D-MG

## Relatório (hidden)
Código Auxiliar | Serviço | Unidade | Material | Mão-de-obra | Total DESONERADO | Material | Mão-de-obra | Total ONERADO
164 | SERVIÇOS PRELIMINARES
20000 | SERVIÇOS PRELIMINARES | S/U | 0 | 0 | 0 | 0 | 0 | 0
20100 | DEMOLIÇÃO MANUAL - COBERTURA TELHA METÁLICA COM TRANSPORTE ATÉ CAÇAMBA E CARGA | m2 | 0 | 3.55 | 3.55 | 0 | 3.96 | 3.96
20101 | DEMOLIÇÃO MANUAL DE COBERTURA EM TELHA CERAMICA COM TRANSPORTE ATÉ CAÇAMBA E CARGA | m2 | 0 | 5.68 | 5.68 | 0 | 6.34 | 6.34
20102 | DEMOLICAO MANUAL COBERTURA TELHA FIBROCIMENTO/FIBRA DE VIDRO/SIMILARES C/ TRANSP. ATÉ CB. E CARGA | m2 | 0 | 3.15 | 3.15 | 0 | 3.52 | 3.52
20103 | DEMOLIÇÃO MANUAL ESTRUTURA EM MADEIRA TELHADO COM TRANSPORTE ATÉ CAÇAMBA E CARGA | m2 | 0 | 16.42 | 16.42 | 0 | 18.34 | 18.34
20104 | DEMOLIÇÃO MANUAL DE RIPA COM TRANSPORTE ATÉ CAÇAMBA E CARGA | m2 | 0 | 1.36 | 1.36 | 0 | 1.52 | 1.52
20105 | DEMOLIÇÃO MANUAL FORRO PAULISTA COM TRANSPORTE ATÉ CAÇAMBA E CARGA | m2 | 0 | 3.78 | 3.78 | 0 | 4.23 | 4.23
20106 | REMOÇÃO MANUAL DE JANELA OU PORTAL COM TRANSPORTE ATÉ CAÇAMBA E CARGA | m2 | 0 | 6.31 | 6.31 | 0 | 7.05 | 7.05
20107 | CORTE, DESTOCAMENTO, RETIRADA E REATERRO (MANUAIS) DE ÁRVORE GRANDE PORTE (H = 8 A 10 M / DIÂMETRO TRONCO 60 A 70CM E COPA DE 10 A 13M ) C/ TRANSPORTE ATE CAÇAMBA E CARGA | Un | 0 | 532.71 | 532.71 | 0 | 594.84 | 594.84
20108 | DEMOLIÇÃO MANUAL PISO/VIGA DE MADEIRA COM TRANSPORTE ATÉ CAÇAMBA E CARGA | m2 | 0 | 14.21 | 14.21 | 0 | 15.87 | 15.87
20109 | DEMOLIÇÃO MANUAL DE PISO CIMENTICIO SOBRE LASTRO DE CONCRETO COM TRANSPORTE ATE CAÇAMBA E CARGA | m2 | 0 | 14.36 | 14.36 | 0 | 16.05 | 16.05
20110 | DEMOLIÇÃO MANUAL DE PISO EM LADRILHO HIDRAULICO COM TRANSPORTE ATE CAÇAMBA E CARGA | m2 | 0 | 8.84 | 8.84 | 0 | 9.87 | 9.87
20111 | DEMOLIÇÃO MANUAL DE PISO CERÂMICO SOBRE LASTRO DE CONCRETO COM TRANSPORTE ATÉ CAÇAMBA E CARGA | m2 | 0 | 8.84 | 8.84 | 0 | 9.87 | 9.87
20112 | DEMOLIÇÃO MANUAL DE PISO CERÂMICO INCLUSIVE RETIRADA DE CONTRAPISO SOBRE LASTRO DE CONCRETO COM TRANSPORTE ATÉ CAÇAMBA E CARGA | m2 | 0 | 16.58 | 16.58 | 0 | 18.51 | 18.51
20113 | DEMOLIÇÃO MANUAL DE ASSOALHO DE MADEIRA COM TRANSPORTE ATÉ CAÇAMBA E CARGA | m2 | 0 | 10.65 | 10.65 | 0 | 11.9 | 11.9
20115 | DEMOLIÇÃO MANUAL DE REVESTIMENTOS COM AZULEJO COM TRANSPORTE ATE CAÇAMBA E CARGA | m2 | 0 | 3.94 | 3.94 | 0 | 4.4 | 4.4
20116 | DEMOLIÇÃO MANUAL DE LAMBRIL COM APROVEITAMENTO | m2 | 0 | 3.15 | 3.15 | 0 | 3.52 | 3.52
20117 | DEMOLIÇÃO MANUAL DE REVESTIMENTO COM ARGAMASSA COM TRANSPORTE ATÉ CAÇAMBA E CARGA | m2 | 0 | 5.13 | 5.13 | 0 | 5.73 | 5.73
20118 | DEMOLIÇÃO MANUAL ALVENARIA TIJOLO SEM REAPROVEITAMENTO COM TRANSPORTE ATE CAÇAMBA E CARGA | m3 | 0 | 39.49 | 39.49 | 0 | 44.1 | 44.1
20119 | DEMOLICÃO MANUAL DE ALVENARIA DE TIJOLO COM REAPROVEITAMENTO | m3 | 0 | 75.82 | 75.82 | 0 | 84.67 | 84.67
20121 | DEMOLIÇÃO MANUAL EM CONCRETO SIMPLES COM TRANSPORTE ATÉ CAÇAMBA E CARGA | m3 | 0 | 164.28 | 164.28 | 0 | 183.46 | 183.46
20125 | DEMOLIÇÃO MANUAL DE LAJE PRÉ-MOLDADA COM TRANSPORTE ATÉ CAÇAMBA E CARGA | m3 | 0 | 211.88 | 211.88 | 0 | 236.61 | 236.61
20126 | DEMOLICÃO MANUAL DE PISO INTERTRAVADO COM EMPILHAMENTO | m2 | 0 | 8.84 | 8.84 | 0 | 9.87 | 9.87
20127 | DEMOLIÇÃO MANUAL DE LAJE EM CONCRETO ARMADO COM TRANSPORTE ATE CAÇAMBA E CARGA | m3 | 0 | 235.42 | 235.42 | 0 | 262.91 | 262.91
20128 | DEMOLIÇÃO MANUAL DE PILAR EM CONCRETO ARMADO COM TRANSPORTE ATE A CAÇAMBA E CARGA | m3 | 0 | 284.34 | 284.34 | 0 | 317.53 | 317.53
20129 | DEMOLIÇÃO MANUAL DE VIGA EM CONCRETO ARMADO COM TRANSPORTE ATÉ CAÇAMBA E CARGA | m3 | 0 | 315.94 | 315.94 | 0 | 352.82 | 352.82
20130 | DEMOLIÇÃO MANUAL DE ALAMBRADO - POSTE DE CONCRETO/TELA/VIGA COM TRANSPORTE ATE CAÇAMBA E CARGA | m | 0 | 18.95 | 18.95 | 0 | 21.16 | 21.16
20131 | DEMOLIÇÃO MANUAL DE FORRO PACOTE/ESTRUTURA COM TRANSPORTE ATE CAÇAMBA E CARGA | m2 | 0 | 5.05 | 5.05 | 0 | 5.63 | 5.63
20132 | DEMOLIÇÃO MANUAL DE PISO CARPETE COM TRANSPORTE ATE CAÇAMBA E CARGA | m2 | 0 | 1.25 | 1.25 | 0 | 1.4 | 1.4
20133 | DEMOLIÇÃO MANUAL DE PISO VINÍLICO COM TRANSPORTE ATE CAÇAMBA E CARGA | m2 | 0 | 4.73 | 4.73 | 0 | 5.29 | 5.29
20134 | DEMOLIÇÃO MANUAL DE FORRO GESSO COM TRANSPORTE ATÉ CAÇAMBA E CARGA | m2 | 0 | 2.36 | 2.36 | 0 | 2.64 | 2.64
20135 | DEMOLIÇÃO MANUAL DE ESTRUTURA EM METALON PARA FORRO DE GESSO COM TRANSPORTE ATÉ CAÇAMBA E CARGA | m2 | 0.23 | 2.97 | 3.2 | 0.23 | 3.31 | 3.54
20136 | DEMOLIÇÃO MANUAL DE CAIBRO E RIPA COM TRANSPORTE ATÉ CAÇAMBA E CARGA | m2 | 0 | 4.92 | 4.92 | 0 | 5.5 | 5.5
20137 | REMOÇÃO MANUAL DE BACIA SANITÁRIA COM TRANSPORTE ATÉ CAÇAMBA E CARGA | Un | 0 | 3.94 | 3.94 | 0 | 4.4 | 4.4
20138 | REMOÇÃO MANUAL DE LAVATÓRIO COM TRANSPORTE ATÉ CAÇAMBA E CARGA | Un | 0 | 5.25 | 5.25 | 0 | 5.86 | 5.86
20139 | DEMOLIÇÃO MANUAL DE BANCADA COM TRANSPORTE ATÉ CAÇAMBA E CARGA | m2 | 0 | 3.94 | 3.94 | 0 | 4.4 | 4.4
20140 | REMOÇÃO MANUAL DE METAL SANITÁRIO (VÁLVULAS/SIFÃO/REGISTROS/TORNEIRAS/OUTROS) COM TRANSPORTE ATÉ CAÇAMBA E CARGA | Un | 0 | 4.64 | 4.64 | 0 | 5.18 | 5.18
20141 | REMOÇÃO DE CAIXA DESCARGA EXTERNA COM TRANSPORTE ATÉ CAÇAMBA E CARGA | Un | 0 | 3.94 | 3.94 | 0 | 4.4 | 4.4
20142 | DEMOLIÇÃO MANUAL DE MEIO FIO COM REAPROVEITAMENTO | m | 0 | 8.41 | 8.41 | 0 | 9.4 | 9.4
20143 | DEMOLIÇÃO MANUAL MEIO FIO SEM REAPROVEITAMENTO COM TRANSPORTE ATÉ CAÇAMBA E CARGA | m | 0 | 6.31 | 6.31 | 0 | 7.05 | 7.05
20144 | DEMOLIÇÃO MANUAL DE PAVIMENTO ASFÁLTICO C/ TRANSPORTE ATÉ CAÇAMBA E CARGA | m2 | 0 | 4.92 | 4.92 | 0 | 5.5 | 5.5
20145 | REMOÇÃO MANUAL DE BACIA TURCA COM TRANSPORTE ATÉ CAÇAMBA E CARGA | Un | 0 | 7.89 | 7.89 | 0 | 8.82 | 8.82
20146 | REMOÇÃO MANUAL DE MICTÓRIO COM TRANSPORTE ATÉ CAÇAMBA E CARGA | Un | 0 | 5.25 | 5.25 | 0 | 5.86 | 5.86
20147 | DEMOLIÇÃO MANUAL DE FORRO PVC, INCLUSIVE ESTRUTURA DE SUSTENTAÇÃO COM TRANSPORTE ATÉ CAÇAMBA E CARGA | m2 | 0 | 4.57 | 4.57 | 0 | 5.1 | 5.1
20148 | DEMOLIÇÃO MANUAL DE FORRO PVC (SOMENTE O FORRO) C/ TRANSP. ATÉ CB. E CARGA | m2 | 0 | 2.2 | 2.2 | 0 | 2.46 | 2.46
20149 | DEMOLIÇÃO MANUAL DE DIVISÓRIA/PAINEL PRÉ-FABRICADO COM REAPROVEITAMENTO | m2 | 0 | 5.12 | 5.12 | 0 | 5.71 | 5.71
20151 | DEMOLIÇÃO MANUAL DE DIVISÓRIA EM PEDRA/CONCRETO COM TRANSPORTE ATÉ CAÇAMBA E CARGA | m2 | 0 | 7.89 | 7.89 | 0 | 8.82 | 8.82
20155 | DEMOLIÇÃO MANUAL EM MURO/PAREDE PLACA PRÉ-MOLDADA COM TRANSPORTE ATÉ CAÇAMBA E CARGA | m2 | 0 | 6.63 | 6.63 | 0 | 7.4 | 7.4
20157 | DEMOLIÇÃO MANUAL DE CALHA/RUFO EM CHAPA COM TRANSPORTE ATÉ CAÇAMBA E CARGA | m2 | 0 | 4.75 | 4.75 | 0 | 5.3 | 5.3
20160 | DEMOLIÇÃO MANUAL DE TELA DE ALAMBRADO COM TRANSPORTE ATÉ CAÇAMBA E CARGA | m2 | 0 | 2.36 | 2.36 | 0 | 2.64 | 2.64
20164 | REMOÇÃO MANUAL DE TUBULAÇÃO (TUBO E CONEXÃO) COM TRANSPORTE ATÉ CAÇAMBA E CARGA (EXCLUSO RASGOS E ESCAVAÇÕES) | m | 0 | 0.58 | 0.58 | 0 | 0.65 | 0.65
20165 | REMOÇÃO MANUAL DE FIO/CABO ELÉTRICO COM TRANSPORTE ATÉ CAÇAMBA E CARGA | m | 0 | 0.42 | 0.42 | 0 | 0.47 | 0.47
20166 | REMOÇÃO MANUAL DE ELETRODUTO (ELETRODUTO E CONEXÃO) COM TRANSPORTE ATÉ CAÇAMBA E CARGA (EXCLUSO RASGOS E ESCAVAÇÕES) | m | 0 | 0.58 | 0.58 | 0 | 0.65 | 0.65
20167 | REMOÇÃO MANUAL DE LUMINÁRIA COM TRANSPORTE ATÉ CAÇAMBA E CARGA | un | 0 | 1.23 | 1.23 | 0 | 1.38 | 1.38
20168 | REMOÇÃO MANUAL DE INTERRUPTOR/TOMADA ELÉTRICA/DISJUNTOR COM TRANSPORTE ATÉ CAÇAMBA E CARGA | un | 0 | 0.97 | 0.97 | 0 | 1.08 | 1.08
20190 | LIMPEZA MECÂNICA DE TERRENO | m2 | 0.25 | 0 | 0.25 | 0.25 | 0 | 0.25
20200 | FERRAMENTAS (MANUAIS/ELÉTRICAS) E MATERIAL DE LIMPEZA PERMANENTE DA OBRA - ÁREAS EDIFICADAS/COBERTAS/FECHADAS | m2 | 6.91 | 0 | 6.91 | 6.91 | 0 | 6.91
20201 | CORTE EM CAPOEIRA FINA A FOICE | m2 | 0 | 0.84 | 0.84 | 0 | 0.94 | 0.94
20202 | RASPAGEM E LIMPEZA MANUAL DO TERRENO | m2 | 0 | 2.74 | 2.74 | 0 | 3.06 | 3.06
20203 | CAPINA - (OBRAS CIVIS) | m2 | 0 | 1.79 | 1.79 | 0 | 2 | 2
20210 | BARRACÃO DE OBRAS PADRÃO GOINFRA ( BLOCOS,COBERTURAS, PASSARELAS E MÓVEIS), COM ALOJAMENTO E LAVANDERIA , COM PINTURA, EM CONSONÂNCIA COM AS NR's, EM ESPECIAL A NR-18, INCLUSO INSTALAÇÕES ELÉTRICAS E HIDROSSANITÁRIAS - ( COM REAPROVEITAMENTO 1 VEZ ). | m2 | 206.38 | 59.9 | 266.28 | 206.38 | 66.85 | 273.23
20212 | BARRACÃO DE OBRAS PADRÃO GOINFRA ( BLOCOS,COBERTURAS,PASSARELAS E MÓVEIS), SEM ALOJAMENTO E LAVANDERIA , COM PINTURA, EM CONSONÂNCIA COM AS NR's, EM ESPECIAL A NR-18, INCLUSO INSTALAÇÕES ELÉTRICAS E HIDROSSANITÁRIAS - ( COM REAPROVEITAMENTO 1 VEZ ). | m2 | 232.82 | 63.71 | 296.53 | 232.82 | 71.13 | 303.95
20230 | LOCAÇÃO DE CONTAINER SEM REVESTIMENTO INTERNO PARA ALMOXARIFADO / DEPÓSITO 6,00 X 2,40 M, INCLUSIVE MOBILIÁRIO (EXCLUSO MOBILIZAÇÃO / DESMOBILIZAÇÃO) | MÊS | 1102.34 | 0 | 1102.34 | 1102.34 | 0 | 1102.34
20231 | LOCAÇÃO DE CONTAINER COM REVESTIMENTO INTERNO, PARA ESCRITÓRIO SEM SANITÁRIOS 6,00 X 2,40 M, INCLUSIVE APARELHO DE AR CONDICIONADO E MOBILIÁRIO (EXCLUSO MOBILIZAÇÃO / DESMOBILIZAÇÃO) | mes | 2296.02 | 0 | 2296.02 | 2296.02 | 0 | 2296.02
20232 | LOCAÇÃO DE CONTAINER SANITÁRIO MISTO 6,00 X 2,40 M, COM 3 VASOS, 6 CHUVEIROS, LAVATÓRIO E MICTÓRIO (EXCLUSO MOBILIZAÇÃO / DESMOBILIZAÇÃO) | mes | 1287.5 | 0 | 1287.5 | 1287.5 | 0 | 1287.5
20302 | DEPÓSITO PARA CIMENTO TIPO I COM PINTURA PADRÃO GOINFRA (2,20 X 2,262M) A=4,98 M2 ( C/ REAPROV. 1 VEZ ) - INCLUSO PALETES | Un | 1483.07 | 703.33 | 2186.4 | 1483.07 | 785.26 | 2268.33
20303 | DEPÓSITO PARA CIMENTO TIPO II COM PINTURA PADRÃO GOINFRA (3,30 X 3,30 M) A=10,89 M2 (C/ REAPROV. 1 VEZ ) - INCLUSO PALETES | un | 2364.45 | 1174.62 | 3539.07 | 2364.45 | 1311.48 | 3675.93
20400 | LIGAÇÃO PROVISÓRIA DE ÁGUA (INCLUSO RETIRADA DO ESGOTO SANITÁRIO) - PD. GOINFRA | Un | 1431.26 | 1837.23 | 3268.49 | 1431.26 | 2051.43 | 3482.69
20501 | LIGAÇÃO PROVISÓRIA LUZ E FORÇA - PD. GOINFRA | Un | 4082 | 685.99 | 4767.99 | 4082 | 765.87 | 4847.87
20600 | TAPUME EM CHAPA COMPENSADA RESINADA 6MM COM PORTÕES E FERRAGENS - PADRÃO GOINFRA | m2 | 56.97 | 17.03 | 74 | 56.97 | 19 | 75.97
20701 | LOCAÇÃO DA OBRA, EXECUÇÃO DE GABARITO SEM REAPROVEITAMENTO, INCLUSO PINTURA (FACE INTERNA DO RIPÃO 15CM) E PIQUETE COM TESTEMUNHA | m2 | 3.52 | 1.57 | 5.09 | 3.52 | 1.76 | 5.28
20702 | LOCAÇÃO DE OBRAS DE PEQUENO PORTE COM CAVALETE, INCLUSO PINTURA (FACE INTERNA DO SARRAFO 10CM) E PIQUETE COM TESTEMUNHA | m2 | 3.84 | 1.53 | 5.37 | 3.84 | 1.72 | 5.56
20703 | LOCAÇÃO DE PRAÇA, QUADRA, IMPLANTAÇÃO, UTILIZANDO CAVALETE, INCLUSO PIQUETE COM TESTEMUNHA | m2 | 0.23 | 0.11 | 0.34 | 0.23 | 0.11 | 0.34
20801 | ABERTURA DE POÇOS (CISTERNA) - ÁGUA POTÁVEL | m | 0 | 177.85 | 177.85 | 0 | 198.57 | 198.57
20807 | REVESTIMENTO DE POÇOS (CISTERNA) COM TUBOS | m | 400 | 67.71 | 467.71 | 400 | 75.61 | 475.61
20808 | LAJE CIRCULAR PARA POÇOS (CISTERNA) COM ENCABEÇAMENTO | Un | 258.14 | 239.91 | 498.05 | 258.14 | 267.87 | 526.01
21001 | CONSTRUÇÃO DE BANDEJA SALVA VIDAS PRIMÁRIA DE MADEIRA - LARGURA 2,50M | m | 297.92 | 51.44 | 349.36 | 297.92 | 57.43 | 355.35
21002 | CONSTRUÇÃO DE BANDEJA SALVA VIDAS SECUNDÁRIA DE MADEIRA - LARGURA 1,40M | m | 189.62 | 48 | 237.62 | 189.62 | 53.59 | 243.21
21003 | CONSTRUÇÃO DE BANDEJA SALVA VIDAS TERCIÁRIA DE MADEIRA - LARGURA 2,20M | m | 271.63 | 50.5 | 322.13 | 271.63 | 56.39 | 328.02
21301 | PLACA DE OBRA PLOTADA EM CHAPA METÁLICA 26 , AFIXADA EM CAVALETES DE MADEIRA DE LEI (VIGOTAS 6X12CM) - PADRÃO GOINFRA | m2 | 368.97 | 3.05 | 372.02 | 368.97 | 3.4 | 372.37
21399 | CONSUMO DE ESGOTO | m3 | 9.38 | 0 | 9.38 | 9.38 | 0 | 9.38
21400 | CONSUMO DE ÁGUA | m3 | 11.73 | 0 | 11.73 | 11.73 | 0 | 11.73
21401 | CONSUMO DE ENERGIA ELÉTRICA | KWH | 0.92 | 0 | 0.92 | 0.92 | 0 | 0.92
21402 | CONSUMO DE TELEFONIA/INTERNET FIXA | mes | 156.65 | 0 | 156.65 | 156.65 | 0 | 156.65
21602 | EPI/PGR/PCMSO/EXAMES/TREINAMENTOS/VISITAS - ÁREAS EDIFICADAS/COBERTAS/FECHADAS | m2 | 48.22 | 0 | 48.22 | 48.22 | 0 | 48.22
165 | TRANSPORTES
30000 | TRANSPORTES |  | 0 | 0 | 0 | 0 | 0 | 0
30101 | TRANSPORTE DE ENTULHO EM CAMINHÃO INCLUSO A CARGA MANUAL | m3 | 40.12 | 9.86 | 49.98 | 40.98 | 11.01 | 51.99
30104 | TRANSPORTE DE ENTULHO CAÇAMBA ESTACIONÁRIA SEM CARGA | m3 | 84.18 | 0 | 84.18 | 84.18 | 0 | 84.18
30105 | TRANSPORTE DE ENTULHO EM CAÇAMBA ESTACIONÁRIA INCLUSO A CARGA MANUAL | m3 | 84.18 | 8.9 | 93.08 | 84.18 | 9.94 | 94.12
30106 | TRANSPORTE DE ENTULHO EM CAMINHÃO SEM CARGA | m3 | 40.12 | 0 | 40.12 | 40.98 | 0 | 40.98
30110 | TRANSPORTE DE MATERIAIS/EQUIPAMENTOS/OUTROS ( INCLUSIVE OS DA MOBILIZAÇÃO E DESMOBILIZAÇÃO ) - CAMINHÃO CARROCERIA MADEIRA 15 T ( INCLUSO NO VALOR O RETORNO ) | tkm | 0.69 | 0 | 0.69 | 0.7 | 0 | 0.7
30112 | CARGA DOS MATERIAIS/EQUIPAMENTOS/OUTROS ( INCLUSO HORA IMPRODUTIVA DO CAMINHÃO) | un | 104.45 | 84.13 | 188.58 | 107.72 | 93.96 | 201.68
30113 | DESCARGA DOS MATERIAIS/EQUIPAMENTOS/OUTROS ( INCLUSO HORA IMPRODUTIVA DO CAMINHÃO) | un | 104.45 | 84.13 | 188.58 | 107.72 | 93.96 | 201.68
30114 | MOBILIZAÇÃO DO CANTEIRO DE OBRAS - INCLUSIVE CARGA E DESCARGA E A HORA IMPRODUTIVA DO CAMINHÃO - ( EXCLUSO O TRANSPORTE ) | un | 208.9 | 168.27 | 377.17 | 215.44 | 187.93 | 403.37
30116 | DESMOBILIZAÇÃO DO CANTEIRO DE OBRAS - INCLUSIVE CARGA E DESCARGA E A HORA IMPRODUTIVA DO CAMINHÃO - ( EXCLUSO O TRANSPORTE ) | un | 208.9 | 168.27 | 377.17 | 215.44 | 187.93 | 403.37
30117 | MOBILIZAÇÃO DE CONTAINER | UNXKM | 12.04 | 0 | 12.04 | 12.22 | 0 | 12.22
30118 | DESMOBILIZAÇÃO DE CONTAINER | UNXKM | 12.04 | 0 | 12.04 | 12.22 | 0 | 12.22
30119 | CARGA, MANOBRA E DESCARGA DE CONTAINER | un | 38.73 | 3.49 | 42.22 | 39.32 | 3.9 | 43.22
166 | SERVIÇO EM TERRA
40000 | SERVICO EM TERRA |  | 0 | 0 | 0 | 0 | 0 | 0
40101 | ESCAVACAO MANUAL DE VALAS < 1 MTS. (OBRAS CIVIS) | m3 | 0 | 35.15 | 35.15 | 0 | 39.25 | 39.25
40103 | ESCAVAÇAO MANUAL DE VALAS PROF. 1 A 2 M | m3 | 0 | 44.51 | 44.51 | 0 | 49.71 | 49.71
40104 | ESCAVAÇAO MANUAL DE VALAS PROF. 2 A 4 M | m3 | 0 | 50 | 50 | 0 | 55.84 | 55.84
40902 | REATERRO COM APILOAMENTO | m3 | 0 | 23.29 | 23.29 | 0 | 26.01 | 26.01
40904 | REATERRO COM APILOAMENTO MECÂNICO | m3 | 0.61 | 3.32 | 3.93 | 0.61 | 3.71 | 4.32
40905 | APILOAMENTO MECÂNICO | m2 | 0.11 | 0.33 | 0.44 | 0.11 | 0.37 | 0.48
41001 | ESCAVAÇÃO CAMPO ABERTO COM TRANSPORTE MANUAL DE TERRA | m3 | 0 | 40.14 | 40.14 | 0 | 44.82 | 44.82
41002 | APILOAMENTO | m2 | 0 | 5.48 | 5.48 | 0 | 6.12 | 6.12
41003 | ATERRO INTERNO SEM APILOAMENTO COM TRANSPORTE EM CARRINHO MÃO | m3 | 0 | 27.4 | 27.4 | 0 | 30.6 | 30.6
41004 | ESCAVACAO MECANICA | m3 | 2.43 | 0 | 2.43 | 2.49 | 0 | 2.49
41005 | CARGA MECANIZADA | m3 | 1.53 | 0 | 1.53 | 1.57 | 0 | 1.57
41006 | TRANSPORTE DE MATERIAL ESCAVADO M3.KM | m3km | 2.81 | 0 | 2.81 | 2.83 | 0 | 2.83
41007 | ESPALHAMENTO MECANICO | m2 | 0.41 | 0 | 0.41 | 0.42 | 0 | 0.42
41008 | COMPACTAÇÃO MECÂNICA COM CONTROLE DA UMIDADE (95% PN) | m3 | 5.36 | 0 | 5.36 | 5.44 | 0 | 5.44
41009 | COMPACTAÇÃO MECÂNICA SEM CONTROLE LABORATÓRIO | m3 | 2.45 | 0 | 2.45 | 2.51 | 0 | 2.51
41010 | TRANSPORTE COM LÂMINA ATE 100 M - (OBRAS CIVIS) | m3 | 1.53 | 0 | 1.53 | 1.57 | 0 | 1.57
41013 | COMPACTAÇÃO MECÂNICA DE SOLO COM COMPACTADOR DE PERCUSSÃO (SAPO MECÂNICO) | m3 | 2.12 | 4.49 | 6.61 | 2.12 | 5.01 | 7.13
41140 | REGULARIZAÇÃO DO TERRENO SEM APILOAMENTO COM TRANSPORTE MANUAL DA TERRA ESCAVADA | m2 | 0 | 2.66 | 2.66 | 0 | 2.96 | 2.96
41146 | FORNECIMENTO DE SOLO PARA ATERRO - EXCLUSO TRANSPORTE PARA OBRA | m3 | 14.62 | 0 | 14.62 | 14.62 | 0 | 14.62
41160 | SOLO CIMENTO 1:12 | m3 | 90.5 | 66.27 | 156.77 | 90.5 | 74 | 164.5
167 | FUNDAÇÕES E SONDAGENS
50000 | FUNDACOES E SONDAGENS |  | 0 | 0 | 0 | 0 | 0 | 0
50101 | SONDAGENS PARA INTERIOR - (OBRAS CIVIS) | m | 93.77 | 0 | 93.77 | 93.77 | 0 | 93.77
50102 | TRANSPORTE EQUIPAMENTOS PARA SONDAGEM (INCLUSO VALOR DE RETORNO) | Km | 5.52 | 0 | 5.52 | 5.6 | 0 | 5.6
50103 | SONDAGENS PARA GOIÂNIA - (OBRAS CIVIS) | m | 66.94 | 0 | 66.94 | 66.94 | 0 | 66.94
50201 | EMBASAMENTO COM TIJOLO COMUM | m3 | 475.25 | 278.72 | 753.97 | 475.25 | 311.2 | 786.45
50204 | EMBASAMENTO COM PEDRA MARROADA | m3 | 272.89 | 249.12 | 522.01 | 272.89 | 278.16 | 551.05
50250 | TRAÇO DE CONCRETO | Un | 1486.62 | 0 | 1486.62 | 1486.62 | 0 | 1486.62
50251 | CORPO DE PROVA | Un | 15 | 0 | 15 | 15 | 0 | 15
50301 | ESTACA A TRADO DIAM.25 CM SEM FERRO | M | 22.12 | 26.34 | 48.46 | 22.12 | 29.41 | 51.53
50302 | ESTACA A TRADO DIAM.30 CM SEM FERRO | M | 31.86 | 37.94 | 69.8 | 31.86 | 42.36 | 74.22
50620 | PEDRA MARROADA COM LANCAMENTO | m3 | 143.19 | 41.78 | 184.97 | 143.19 | 46.66 | 189.85
50901 | ESCAVACAO MANUAL DE VALAS (SAPATAS/BLOCOS) | m3 | 0 | 44.51 | 44.51 | 0 | 49.71 | 49.71
50902 | APILOAMENTO (BLOCOS/SAPATAS) | m2 | 0 | 5.48 | 5.48 | 0 | 6.12 | 6.12
50903 | REATERRO COM APILOAMENTO MANUAL (BLOCOS/SAPATAS) | m3 | 0 | 23.29 | 23.29 | 0 | 26.01 | 26.01
50905 | REATERRO COM APILOAMENTO MECÂNICO (BLOCOS/SAPATAS) | m3 | 0.61 | 3.32 | 3.93 | 0.61 | 3.71 | 4.32
50907 | APILOAMENTO MECÂNICO (BLOCOS/SAPATAS) | m2 | 0.11 | 0.33 | 0.44 | 0.11 | 0.37 | 0.48
51001 | ESCAVACAO TUBULOES A CEU ABERTO - (OBRAS CIVIS) | m3 | 0 | 247.88 | 247.88 | 0 | 276.77 | 276.77
51002 | ALARGAMENTO DE BASE PARA TUBULOES - (OBRAS CIVIS) | m3 | 0 | 225.35 | 225.35 | 0 | 251.61 | 251.61
51009 | FORMA TABUA PINHO PARA FUNDACOES U=3V - (OBRAS CIVIS) | m2 | 29.01 | 46.79 | 75.8 | 29.01 | 52.24 | 81.25
51015 | PREPARO COM BETONEIRA E TRANSPORTE MANUAL DE CONCRETO FCK=15 MPA - (O.C.) | m3 | 452.36 | 81.27 | 533.63 | 452.36 | 90.75 | 543.11
51017 | PREPARO COM BETONEIRA E TRANSPORTE MANUAL DE CONCRETO FCK=20 MPA - (O.C.) | m3 | 460 | 81.27 | 541.27 | 460 | 90.75 | 550.75
51020 | CONCRETO USINADO BOMBEÁVEL FCK=15 MPA - (O.C.) | m3 | 558.45 | 0 | 558.45 | 558.45 | 0 | 558.45
51023 | CONCRETO USINADO CONVENCIONAL FCK=15 MPA COM TRANSPORTE MANUAL - (O.C.) | m3 | 513.06 | 35.33 | 548.39 | 513.06 | 39.46 | 552.52
51024 | PREPARO COM BETONEIRA E TRANSPORTE MANUAL DE CONCRETO PARA LASTRO - (O.C.) | m3 | 397.67 | 81.27 | 478.94 | 397.67 | 90.75 | 488.42
51025 | PREPARO SEM BETONEIRA E TRANSPORTE MANUAL DE CONCRETO PARA LASTRO - (O.C.) | m3 | 429.4 | 137 | 566.4 | 429.4 | 153 | 582.4
51026 | LANÇAMENTO/APLICAÇÃO/ADENSAMENTO DE CONCRETO EM FUNDAÇÃO- (O.C.) | m3 | 0.1 | 40.01 | 40.11 | 0.1 | 44.69 | 44.79
51027 | LASTRO DE BRITA (OBRAS CIVIS) | m3 | 193.54 | 27.4 | 220.94 | 193.54 | 30.6 | 224.14
51029 | PREPARO COM BETONEIRA E TRANSPORTE MANUAL DE CONCRETO FCK=30 MPA | m3 | 472.68 | 81.27 | 553.95 | 472.68 | 90.75 | 563.43
51030 | PREPARO COM BETONEIRA E TRANSPORTE MANUAL DE CONCRETO FCK=25 MPA | m3 | 442.01 | 81.27 | 523.28 | 442.01 | 90.75 | 532.76
51031 | CONCRETO USINADO CONVENCIONAL FCK=20 MPA COM TRANSPORTE MANUAL (O.C .) | m3 | 557.17 | 35.33 | 592.5 | 557.17 | 39.46 | 596.63
51032 | CONCRETO USINADO CONVENCIONAL FCK=25 MPA COM TRANSPORTE MANUAL (O.C.) | m3 | 571.45 | 35.33 | 606.78 | 571.45 | 39.46 | 610.91
51033 | CONCRETO USINADO CONVENCIONAL FCK=30 MPA COM TRANSPORTE MANUAL (O.C.) | m3 | 588.54 | 35.33 | 623.87 | 588.54 | 39.46 | 628
51035 | CONCRETO USINADO BOMBEÁVEL FCK=20 MPA (O.C.) | m3 | 584.02 | 0 | 584.02 | 584.02 | 0 | 584.02
51036 | CONCRETO USINADO BOMBEÁVEL FCK=25 MPA (O.C.) | m3 | 599.76 | 0 | 599.76 | 599.76 | 0 | 599.76
51037 | CONCRETO USINADO BOMBEÁVEL FCK=30 MPA (O.C.) | m3 | 616.92 | 0 | 616.92 | 616.92 | 0 | 616.92
51045 | TAXA DE BOMBEAMENTO CONCRETO MÍNIMO - 10 M3 (O.C.) | m3 | 57.5 | 0 | 57.5 | 57.5 | 0 | 57.5
51055 | LANÇAMENTO/APLICAÇÃO/ADENSAMENTO MANUAL DE CONCRETO - (O.C.) | m3 | 0 | 48.02 | 48.02 | 0 | 53.62 | 53.62
51060 | LANÇAMENTO/APLICAÇÃO/ADENSAMENTO DE CONCRETO USINADO BOMBEADO EM FUNDAÇÃO | m3 | 0.1 | 40.01 | 40.11 | 0.1 | 44.69 | 44.79
52002 | ACO CA-25 - 6,3 MM (1/4") - (OBRAS CIVIS) | Kg | 9.35 | 2.51 | 11.86 | 9.35 | 2.8 | 12.15
52003 | ACO CA-50A - 6,3 MM (1/4") - (OBRAS CIVIS) | Kg | 7.84 | 2.87 | 10.71 | 7.84 | 3.21 | 11.05
52004 | ACO CA 50-A - 8,0 MM (5/16") - (OBRAS CIVIS) | Kg | 7.82 | 2.87 | 10.69 | 7.82 | 3.21 | 11.03
52005 | ACO CA-50A - 10,0 MM (3/8") - (OBRAS CIVIS) | Kg | 7.73 | 2.87 | 10.6 | 7.73 | 3.21 | 10.94
52006 | ACO CA 50-A - 12,5 MM (1/2") - (OBRAS CIVIS) | Kg | 7.86 | 3.59 | 11.45 | 7.86 | 4.01 | 11.87
52007 | ACO CA - 50 - 16,0 MM (5/8") - (OBRAS CIVIS) | Kg | 7.83 | 3.59 | 11.42 | 7.83 | 4.01 | 11.84
52008 | ACO CA-50 A - 20,0 MM (3/4") - (OBRAS CIVIS) | Kg | 7.8 | 3.59 | 11.39 | 7.8 | 4.01 | 11.81
52010 | ACO CA 50-A - 25,0 MM (1") - (OBRAS CIVIS) | Kg | 7.78 | 3.59 | 11.37 | 7.78 | 4.01 | 11.79
52012 | ACO CA 60-B 4,2 MM - (OBRAS CIVIS) | Kg | 9.49 | 2.51 | 12 | 9.49 | 2.8 | 12.29
52014 | ACO CA-60 - 5,0 MM - (OBRAS CIVIS) | Kg | 9.45 | 2.51 | 11.96 | 9.45 | 2.8 | 12.25
168 | ESTRUTURA
60000 | ESTRUTURA |  | 0 | 0 | 0 | 0 | 0 | 0
60010 | VERGA/CONTRAVERGA EM CONCRETO ARMADO FCK = 20 MPA | m3 | 1868.47 | 726.03 | 2594.5 | 1868.47 | 810.55 | 2679.02
60103 | ESCORAMENTO METALICO - VIGAS/LAJES (ALUGUEL/MES) | m2xmes | 21.17 | 1.37 | 22.54 | 21.17 | 1.53 | 22.7
60104 | ANDAIME METALICO TORRE (ALUGUEL/MES) | mxmes | 32.09 | 3.04 | 35.13 | 32.09 | 3.4 | 35.49
60105 | ANDAIME METALICO FACHADEIRO (ALUGUEL/MES) | m2xmes | 19.39 | 3.86 | 23.25 | 19.39 | 4.31 | 23.7
60160 | EPS 20 MM PARA JUNTA DILATAÇÃO | m2 | 28.55 | 1.94 | 30.49 | 28.55 | 2.16 | 30.71
60180 | FORMA CHAPA DE COMPENSADO RESINADO 6 MM U=3V (PARA PLACAS/TAMPAS E DIVISÓRIAS PRÉ-MOLDADAS EM CONCRETO) | m2 | 12.95 | 9.21 | 22.16 | 12.95 | 10.28 | 23.23
60191 | FORMA DE TABUA CINTA BALDRAME U=8 VEZES | m2 | 22.73 | 10.96 | 33.69 | 22.73 | 12.24 | 34.97
60192 | FORMA DE TABUA CINTA/PILAR SOBRE/ENTRE ALVENARIA U=8 VEZES | m2 | 16.16 | 10.96 | 27.12 | 16.16 | 12.24 | 28.4
60201 | FORMA CURVA COM TABUA E CHAPA DE COMPENSADO RESINADO U=2 V - (O.C.) | m2 | 55.33 | 89.99 | 145.32 | 55.33 | 100.47 | 155.8
60202 | FORMA TABUA COM REAPROVEITAMENTO 2 VEZES - (OBRAS CIVIS) | m2 | 69.22 | 52 | 121.22 | 69.22 | 58.06 | 127.28
60203 | FORMA CHAPA DE COMPENSADO RESINADO 12 MM U=3 V (OBRAS CIVIS) | m2 | 51.37 | 42.8 | 94.17 | 51.37 | 47.8 | 99.17
60204 | FORMA CHAPA DE COMPENSADO PLASTIFICADO 17MM U=4 V (OBRAS CIVIS) | m2 | 51.33 | 40.21 | 91.54 | 51.33 | 44.89 | 96.22
60205 | FORMA CHAPA DE COMPENSADO PLASTIFICADO 17MM U=7 V - (OBRAS CIVIS) | m2 | 28.37 | 22.88 | 51.25 | 28.37 | 25.54 | 53.91
60206 | FORMA CHAPA DE COMPENSADO RESINADO 12MM-VIGA/PILAR U=1V - (OBRAS CIVIS) | m2 | 134.67 | 57.28 | 191.95 | 134.67 | 63.95 | 198.62
60207 | FORMA CHAPA DE COMPENSADO RESINADO 12MM-VIGA/PILAR U=2V - (OBRAS CIVIS) | m2 | 72.62 | 48.47 | 121.09 | 72.62 | 54.12 | 126.74
60208 | FORMA CHAPA DE COMPENSADO RESINADO 12MM-VIGA/PILAR U=3V - (OBRAS CIVIS) | m2 | 49.58 | 46.79 | 96.37 | 49.58 | 52.25 | 101.83
60209 | FORMA CHAPA DE COMPENSADO RESINADO 12MM-VIGA/PILAR U=4V - (OBRAS CIVIS) | m2 | 36.12 | 44.91 | 81.03 | 36.12 | 50.14 | 86.26
60210 | FORMA CHAPA DE COMPENSADO PLASTIFICADO 12MM-U=5V - (OBRAS CIVIS) | m2 | 47.83 | 46.79 | 94.62 | 47.83 | 52.25 | 100.08
60212 | FORMA CHAPA DE COMPENSADO PLASTIFICADO 12MM-VIGA/PILAR U=3V - (OBRAS CIVIS) | m2 | 55.79 | 46.79 | 102.58 | 55.79 | 52.25 | 108.04
60213 | FORMA CHAPA DE COMPENSADO PLASTIFICADO 12MM-VIGA/PILAR U=2V - (OBRAS CIVIS) | m2 | 81.65 | 48.47 | 130.12 | 81.65 | 54.12 | 135.77
60214 | FORMA CHAPA DE COMPENSADO PLASTIFICADO 12 MM-VIGA/PILAR U=1V- (OBRAS CIVIS) | m2 | 151.01 | 57.28 | 208.29 | 151.01 | 63.95 | 214.96
60302 | ACO CA-25 - 6,3 MM (1/4") - (OBRAS CIVIS) | Kg | 9.35 | 2.51 | 11.86 | 9.35 | 2.8 | 12.15
60303 | ACO CA-50-A - 6,3 MM (1/4") - (OBRAS CIVIS) | Kg | 7.84 | 2.87 | 10.71 | 7.84 | 3.21 | 11.05
60304 | ACO CA-50 A - 8,0 MM (5/16") - (OBRAS CIVIS) | Kg | 7.82 | 2.87 | 10.69 | 7.82 | 3.21 | 11.03
60305 | ACO CA-50A - 10,0 MM (3/8") - (OBRAS CIVIS) | Kg | 7.73 | 2.87 | 10.6 | 7.73 | 3.21 | 10.94
60306 | ACO CA-50A - 12,5 MM (1/2") - (OBRAS CIVIS) | Kg | 7.86 | 3.59 | 11.45 | 7.86 | 4.01 | 11.87
60307 | ACO CA-50 - 16,0 MM (5/8") - (OBRAS CIVIS) | Kg | 7.83 | 3.59 | 11.42 | 7.83 | 4.01 | 11.84
60308 | ACO CA 50-A - 20,0 MM (3/4") - (OBRAS CIVIS) | Kg | 7.8 | 3.59 | 11.39 | 7.8 | 4.01 | 11.81
60310 | ACO CA 50-A - 25,0 MM (1") - (OBRAS CIVIS) | Kg | 7.78 | 3.59 | 11.37 | 7.78 | 4.01 | 11.79
60312 | ACO CA-60B - 4,2 MM - (OBRAS CIVIS) | Kg | 9.49 | 2.51 | 12 | 9.49 | 2.8 | 12.29
60314 | ACO CA - 60 - 5,0 MM - (OBRAS CIVIS) | Kg | 9.45 | 2.51 | 11.96 | 9.45 | 2.8 | 12.25
60470 | LASTRO DE BRITA - (OBRAS CIVIS) | m3 | 193.54 | 27.4 | 220.94 | 193.54 | 30.6 | 224.14
60486 | TRAÇO DE CONCRETO | Un | 1486.62 | 0 | 1486.62 | 1486.62 | 0 | 1486.62
60487 | CORPO DE PROVA | Un | 15 | 0 | 15 | 15 | 0 | 15
60505 | PREPARO COM BETONEIRA E TRANSPORTE MANUAL DE CONCRETO FCK=15 MPA - (O.C.) | m3 | 452.36 | 81.27 | 533.63 | 452.36 | 90.75 | 543.11
60507 | PREPARO COM BETONEIRA E TRANSPORTE MANUAL DE CONCRETO FCK-20 - (O.C.) | m3 | 460 | 81.27 | 541.27 | 460 | 90.75 | 550.75
60510 | CONCRETO USINADO BOMBEÁVEL FCK=15 MPA - (O.C.) | m3 | 558.45 | 0 | 558.45 | 558.45 | 0 | 558.45
60512 | CONCRETO USINADO CONVENCIONAL FCK=20 MPA COM TRANSPORTE MANUAL- (O.C.) | m3 | 557.17 | 35.33 | 592.5 | 557.17 | 39.46 | 596.63
60513 | PREPARO SEM BETONEIRA E TRANSPORTE MANUAL DE CONCRETO PARA LASTRO - (O.C.) | m3 | 429.4 | 137 | 566.4 | 429.4 | 153 | 582.4
60514 | PREPARO COM BETONEIRA E TRANSPORTE MANUAL DE CONCRETO PARA LASTRO - (O.C.) | m3 | 397.67 | 81.27 | 478.94 | 397.67 | 90.75 | 488.42
60515 | CONCRETO USINADO CONVENCIONAL FCK=15 MPA COM TRANSPORTE MANUAL - (O.C.) | m3 | 513.06 | 35.33 | 548.39 | 513.06 | 39.46 | 552.52
60517 | PREPARO COM BETONEIRA E TRANSPORTE MANUAL DE CONCRETO FCK=25 MPA | m3 | 442.01 | 81.27 | 523.28 | 442.01 | 90.75 | 532.76
60518 | PREPARO COM BETONEIRA E TRANSPORTE MANUAL DE CONCRETO FCK=30 MPA | m3 | 472.68 | 81.27 | 553.95 | 472.68 | 90.75 | 563.43
60520 | CONCRETO USINADO CONVENCIONAL FCK=25 MPA COM TRANSPORTE MANUAL - (O.C.) | m3 | 571.45 | 35.33 | 606.78 | 571.45 | 39.46 | 610.91
60521 | CONCRETO USINADO CONVENCIONAL FCK=30 MPA COM TRANSPORTE MANUAL - (O.C.) | m3 | 588.54 | 35.33 | 623.87 | 588.54 | 39.46 | 628
60523 | CONCRETO USINADO BOMBEÁVEL FCK=20 MPA (O.C.) | m3 | 584.02 | 0 | 584.02 | 584.02 | 0 | 584.02
60524 | CONCRETO USINADO BOMBEÁVEL FCK=25 MPA (O.C.) | m3 | 599.76 | 0 | 599.76 | 599.76 | 0 | 599.76
60525 | CONCRETO USINADO BOMBEÁVEL FCK=30 MPA (O.C.) | m3 | 616.92 | 0 | 616.92 | 616.92 | 0 | 616.92
60800 | LANÇAMENTO/APLICAÇÃO/ADENSAMENTO DE CONCRETO USINADO BOMBEADO EM ESTRUTURA - (O.C.) | m3 | 0.1 | 49.4 | 49.5 | 0.1 | 55.15 | 55.25
60801 | LANÇAMENTO/APLICAÇÃO/ADENSAMENTO MANUAL DE CONCRETO - (OBRAS CIVIS) | m3 | 0 | 48.02 | 48.02 | 0 | 53.62 | 53.62
60802 | LANÇAMENTO/APLICAÇÃO/ADENSAMENTO DE CONCRETO EM ESTRUTURA - (O.C.) | m3 | 0.1 | 49.4 | 49.5 | 0.1 | 55.15 | 55.25
60803 | TAXA DE BOMBEAMENTO CONCRETO-MÍNIMO 10 M3 - (O.C.) | m3 | 57.5 | 0 | 57.5 | 57.5 | 0 | 57.5
61101 | FORRO EM LAJE PRE-MOLDADA INCLUSO CAPEAMENTO/ARMADURA DE DISTRIBUIÇÃO/ESCORAMENTO E FORMA/DESFORMA | m2 | 102.78 | 19.7 | 122.48 | 102.78 | 22 | 124.78
61102 | PISO EM LAJE PRÉ-MOLDADA INCLUSO CAPEAMENTO/ARMADURA DE DISTRIBUIÇÃO/ESCORAMENTO E FORMA/DESFORMA | m2 | 116.15 | 21.89 | 138.04 | 116.15 | 24.45 | 140.6
61106 | ESCORAMENTO, MONTAGEM E DESFORMA DA LAJE "TRELIÇADA" - U=1 VEZ | m2 | 36.98 | 14.2 | 51.18 | 36.98 | 15.85 | 52.83
61107 | ESCORAMENTO, MONTAGEM E DESFORMA DA LAJE "TRELIÇADA" - U=2 VEZES | m2 | 22.25 | 11.53 | 33.78 | 22.25 | 12.87 | 35.12
61108 | ESCORAMENTO, MONTAGEM E DESFORMA DA LAJE "TRELIÇADA" - U=3 VEZES | m2 | 17.34 | 10.63 | 27.97 | 17.34 | 11.87 | 29.21
67000 | RECUPERAÇÃO E TRATAMENTO EM ESTRUTURAS DE CONCRETO: | S/U | 0 | 0 | 0 | 0 | 0 | 0
67002 | DEFINIÇÃO E DEMARCAÇÃO DA ÁREA DE REPARO DE ESTRUTURAS UTILIZANDO DISCO DE CORTE | m | 0.23 | 1.37 | 1.6 | 0.23 | 1.53 | 1.76
67006 | PREPARAÇÃO DO SUBSTRATO PARA REPARO EM ESTRUTURA DE CONCRETO POR APICOAMENTO MANUAL DA SUPERFÍCIE | m2 | 0 | 7.97 | 7.97 | 0 | 8.9 | 8.9
67010 | ESCARIFICAÇÃO MANUAL, CORTE DE CONCRETO ATÉ 3CM DE PROFUNDIDADE | m3 | 0 | 1470.55 | 1470.55 | 0 | 1642.3 | 1642.3
67014 | LIMPEZA DE ARMADURA OU CHAPA METÁLICA COM FURADEIRA E BROCA | m2 | 0.02 | 27.4 | 27.42 | 0.02 | 30.6 | 30.62
67016 | ESCOVAMENTO MANUAL DE ARMADURA OU CHAPA METÁLICA | m2 | 0.05 | 27.3 | 27.35 | 0.05 | 30.49 | 30.54
67018 | ESCOVAMENTO MANUAL DE SUBSTRATO | m2 | 0.06 | 4.52 | 4.58 | 0.06 | 5.04 | 5.1
67022 | LIMPEZA DO SUBSTRATO COM APLICAÇÃO DE JATO DE ÁGUA FRIA | m2 | 0.01 | 1.65 | 1.66 | 0.01 | 1.84 | 1.85
67026 | PROTEÇÃO DE ARMADURA CONTRA CORROSÃO A BASE DE ZINCO - 2 DEMÃOS | m2 | 21.78 | 37.97 | 59.75 | 21.78 | 42.39 | 64.17
67058 | PINTURA A BASE DE SILANO SILOXANO PARA PROTEÇÃO DE SUPERFÍCIES INTERNAS/EXTERNAS DE ESTRUTURA DE CONCRETO - 2 DEMÃOS | m2 | 8.45 | 6.14 | 14.59 | 8.45 | 6.85 | 15.3
67062 | REPARO PROFUNDO EM ESTRUTURA COM ARGAMASSA SECA TIPO "DRY PACK" ISENTA DE RETRAÇÃO - ESPESSURA DE 3 A 10CM E FCK > 25 MPA | m3 | 4123.66 | 318.55 | 4442.21 | 4123.66 | 355.68 | 4479.34
67070 | CURA QUÍMICA PARA SUBSTRATO CIMENTÍCIO | m2 | 2.21 | 3.06 | 5.27 | 2.21 | 3.42 | 5.63
67078 | APLICAÇÃO, COM POSTERIOR REMOÇÃO COM JATO DE ÁGUA, DE ÁCIDO MURIÁTICO (1:20) E APLICAÇÃO, COM POSTERIOR REMOÇÃO COM JATO DE ÁGUA, DE HIDRÓXIDO DE AMÔNIO (1:10) | m2 | 1.82 | 6.36 | 8.18 | 1.82 | 7.1 | 8.92
67082 | TRATAMENTO DE CONCRETO APARENTE 2 DEMÃOS (COM PINTURA DE CIMENTO CP32/CIMENTO BRANCO/POLÍMEROS ACRÍLICOS/ÁGUA - TRAÇO: 1 POLÍM.:6,6667 CP32: 3,3333 CIBRANCO - EM VOLUME) - INCLUSA A LAVAGEM COM JATO D'ÁGUA | m2 | 2.37 | 6.82 | 9.19 | 2.37 | 7.62 | 9.99
169 | INST. ELÉT./TELEFÔNICA/CABEAMENTO ESTRUTURADO
70000 | INST. ELET./TELEFONICA/CABEAMENTO ESTRUTURADO |  | 0 | 0 | 0 | 0 | 0 | 0
70204 | ALÇA PRÉ-FORMADA DE DISTRIBUIÇÃO CA/CAA 4 AWG | Un | 3.28 | 8.99 | 12.27 | 3.28 | 10.04 | 13.32
70207 | ANEL GUIA Nº 02 | Un | 5.05 | 5.39 | 10.44 | 5.05 | 6.02 | 11.07
70211 | ANILHA PLÁSTICA 2,5 CM | Un | 0.2 | 0.46 | 0.66 | 0.2 | 0.53 | 0.73
70218 | ARAME DE AÇO GALVANIZADO Nº 12 BWG | M | 0.78 | 1.46 | 2.24 | 0.78 | 1.63 | 2.41
70229 | ARAME GALVANIZADO 12 BWG | Kg | 17.55 | 32.63 | 50.18 | 17.55 | 36.43 | 53.98
70230 | ARMACAO SECUNDARIA LEVE 1 ELEMENTO | Un | 21.86 | 10.79 | 32.65 | 21.86 | 12.05 | 33.91
70231 | ARMACAO SECUNDARIA LEVE 2 ELEMENTOS | Un | 26.06 | 16.19 | 42.25 | 26.06 | 18.08 | 44.14
70232 | ARMACAO SECUNDARIA LEVE 3 ELEMENTOS | Un | 31.78 | 21.59 | 53.37 | 31.78 | 24.1 | 55.88
70233 | ARMACAO SECUNDARIA LEVE 4 ELEMENTOS | Un | 49.97 | 23.39 | 73.36 | 49.97 | 26.11 | 76.08
70240 | ARMACAO SECUNDARIA PESADA 1 ELEMENTO | Un | 23.28 | 10.79 | 34.07 | 23.28 | 12.05 | 35.33
70241 | ARMACAO SECUNDARIA PESADA 2 ELEMENTOS | Un | 45.58 | 16.19 | 61.77 | 45.58 | 18.08 | 63.66
70242 | ARMACAO SECUNDARIA PESADA 3 ELEMENTOS | Un | 63.32 | 21.59 | 84.91 | 63.32 | 24.1 | 87.42
70243 | ARMACAO SECUNDARIA PESADA 4 ELEMENTOS | Un | 74.4 | 23.39 | 97.79 | 74.4 | 26.11 | 100.51
70250 | ARRUELA QUADRADA EM ACO GALVANIZADO 3X38X38MM FURO 18MM | Un | 1.34 | 0 | 1.34 | 1.34 | 0 | 1.34
70251 | ARRUELA LISA D=1/4" | Un | 0.1 | 0 | 0.1 | 0.1 | 0 | 0.1
70252 | ARRUELA LISA D=5/16" | Un | 0.19 | 0 | 0.19 | 0.19 | 0 | 0.19
70253 | ATERRAMENTO - SOLDA EXOTÉRMICA - CARTUCHO 32 G | un | 10.15 | 8.99 | 19.14 | 10.15 | 10.04 | 20.19
70254 | ATERRAMENTO - SOLDA EXOTÉRMICA - CARTUCHO 45 G | un | 12.84 | 8.99 | 21.83 | 12.84 | 10.04 | 22.88
70255 | ATERRAMENTO - SOLDA EXOTÉRMICA - CARTUCHO 90 G | un | 19.7 | 8.99 | 28.69 | 19.7 | 10.04 | 29.74
70256 | ATERRAMENTO - SOLDA EXOTÉRMICA - CARTUCHO 115 G | un | 23.72 | 8.99 | 32.71 | 23.72 | 10.04 | 33.76
70257 | ATERRAMENTO - SOLDA EXOTÉRMICA - CARTUCHO 150 G | un | 27.87 | 8.99 | 36.86 | 27.87 | 10.04 | 37.91
70260 | BARRA DE COBRE 1" X 1/8" (0,8052 KG/M) | m | 102.93 | 24.11 | 127.04 | 102.93 | 26.92 | 129.85
70261 | BARRA DE COBRE 1" X 3/16" (1,0432 KG/M) | m | 175.71 | 24.11 | 199.82 | 175.71 | 26.92 | 202.63
70262 | BARRA DE COBRE 1.1/2" X 1/8" (1,0483 KG/M) | m | 152.73 | 24.11 | 176.84 | 152.73 | 26.92 | 179.65
70263 | BARRA DE COBRE 1.1/2" X 3/16" (1,5648 KG/M) | m | 278 | 24.11 | 302.11 | 278 | 26.92 | 304.92
70265 | BARRA DE COBRE 1.1/4" X 3/16" (1,3040 KG/M) | m | 223.52 | 24.11 | 247.63 | 223.52 | 26.92 | 250.44
70266 | BARRA DE COBRE 1/2" X 3/16" (0,5216 KG/M) | m | 80.83 | 24.11 | 104.94 | 80.83 | 26.92 | 107.75
70267 | BARRA DE COBRE 2" X 1/8" (1,3905 KG/M) | m | 193.46 | 24.11 | 217.57 | 193.46 | 26.92 | 220.38
70268 | BARRA DE COBRE 2" X 3/16" (2,0865 KG/M) | m | 319.43 | 24.11 | 343.54 | 319.43 | 26.92 | 346.35
70269 | BARRA DE COBRE 3/4" X 3/16" (0,7823 KG/M) | m | 122.87 | 24.11 | 146.98 | 122.87 | 26.92 | 149.79
70270 | BARRA DE COBRE 3/4"X1/8" (0,5214 KG/M) | m | 78.65 | 24.11 | 102.76 | 78.65 | 26.92 | 105.57
70271 | BARRA DE COBRE 2" X 1/4" ( 2,870 KG/M) | m | 450.89 | 24.11 | 475 | 450.89 | 26.92 | 477.81
70282 | BASE METÁLICA PARA MASTRO 1.1/2" | Un | 92.99 | 36 | 128.99 | 92.99 | 40.19 | 133.18
70283 | BLOCO BER-10 (BLOCO DE ENGATE RAPIDO) | Un | 17.67 | 10.79 | 28.46 | 17.67 | 12.05 | 29.72
70284 | BLOCO TELEFONICO BLI-10 COM CANALETA | Un | 10.5 | 10.79 | 21.29 | 10.5 | 12.05 | 22.55
70285 | BORNE TERMINAL SAK 2,5 MM2 | Un | 5.32 | 7.19 | 12.51 | 5.32 | 8.03 | 13.35
70286 | BORNE TERMINAL SAK 4 MM2 | Un | 8.15 | 7.19 | 15.34 | 8.15 | 8.03 | 16.18
70287 | BORNE TERMINAL SAK 6 MM2 | Un | 8.49 | 7.19 | 15.68 | 8.49 | 8.03 | 16.52
70288 | BORNE TERMINAL SAK 10 MM2 | Un | 11.25 | 8.39 | 19.64 | 11.25 | 9.37 | 20.62
70289 | BORNE TERMINAL SAK 16 MM2 | Un | 11.49 | 8.39 | 19.88 | 11.49 | 9.37 | 20.86
70290 | BORNE TERMINAL SAK 25 MM2 | Un | 15.95 | 8.39 | 24.34 | 15.95 | 9.37 | 25.32
70291 | BORNE TERMINAL SAK 35 MM2 | Un | 16.18 | 9.59 | 25.77 | 16.18 | 10.71 | 26.89
70292 | BORNE TERMINAL SAK 50 MM2 | Un | 73.82 | 9.59 | 83.41 | 73.82 | 10.71 | 84.53
70293 | BORNE TERMINAL SAK 70 MM2 | Un | 62.22 | 9.59 | 71.81 | 62.22 | 10.71 | 72.93
70295 | BORNE TERMINAL SAK 95 MM2 | Un | 73.08 | 11.98 | 85.06 | 73.08 | 13.39 | 86.47
70296 | BORNE TERMINAL SAK 120 MM2 | Un | 87.91 | 11.98 | 99.89 | 87.91 | 13.39 | 101.3
70297 | BORNE TERMINAL SAK 150 MM2 | Un | 221.99 | 11.98 | 233.97 | 221.99 | 13.39 | 235.38
70303 | BOTOEIRA "LIGA-DESLIGA" DE EMBUTIR 30A | Un | 42.58 | 17.99 | 60.57 | 42.58 | 20.09 | 62.67
70305 | BOTOEIRA "LIGA-DESLIGA" PARA INSTALAÇÃO EM PORTA DE QUADRO | Un | 39.18 | 17.99 | 57.17 | 39.18 | 20.09 | 59.27
70320 | BOX CURVO DIAMETRO 1/2" | Un | 4.62 | 2.51 | 7.13 | 4.62 | 2.8 | 7.42
70321 | BOX CURVO DIAMETRO 3/4" | Un | 6.33 | 3.59 | 9.92 | 6.33 | 4.01 | 10.34
70325 | BOX CURVO DIAMETRO 1" | Un | 7.89 | 4.67 | 12.56 | 7.89 | 5.22 | 13.11
70330 | BOX RETO DIAMETRO 1/2" | Un | 2.85 | 0.71 | 3.56 | 2.85 | 0.79 | 3.64
70331 | BOX RETO DIAMETRO 3/4" | Un | 3.43 | 1.07 | 4.5 | 3.43 | 1.2 | 4.63
70335 | BOX RETO DIAMETRO 1" | Un | 4.77 | 1.79 | 6.56 | 4.77 | 2 | 6.77
70350 | ABRAÇADEIRA METALICA TIPO "U" DIAM.1/2" | Un | 0.49 | 0.35 | 0.84 | 0.49 | 0.39 | 0.88
70351 | ABRAÇADEIRA METALICA TIPO "U" DIAM. 3/4" | Un | 0.66 | 0.35 | 1.01 | 0.66 | 0.39 | 1.05
70352 | ABRAÇADEIRA METALICA TIPO "U" DIAM. 1" | Un | 0.79 | 0.35 | 1.14 | 0.79 | 0.39 | 1.18
70353 | ABRAÇADEIRA METALICA TIPO "U" DIAM. 1.1/4" | Un | 0.9 | 1.07 | 1.97 | 0.9 | 1.2 | 2.1
70354 | ABRAÇADEIRA METALICA TIPO "U" DIAM. 1.1/2" | Un | 1.14 | 1.43 | 2.57 | 1.14 | 1.6 | 2.74
70355 | ABRAÇADEIRA METALICA TIPO "U" DIAM. 2" | Un | 1.72 | 2.15 | 3.87 | 1.72 | 2.4 | 4.12
70356 | ABRAÇADEIRA METALICA TIPO "U" DIAM. 2.1/2" | Un | 1.95 | 4.31 | 6.26 | 1.95 | 4.81 | 6.76
70357 | ABRAÇADEIRA METALICA TIPO "U" DIAM. 3" | Un | 2.17 | 6.47 | 8.64 | 2.17 | 7.23 | 9.4
70358 | ABRAÇADEIRA METALICA TIPO "U" DIAM. 4" | Un | 4 | 8.99 | 12.99 | 4 | 10.04 | 14.04
70370 | ABRAÇADEIRA METALICA TIPO "D" DIAM. 1/2" | Un | 0.98 | 0.35 | 1.33 | 0.98 | 0.39 | 1.37
70371 | ABRAÇADEIRA METALICA TIPO "D" DIAM. 3/4" | Un | 1.09 | 0.35 | 1.44 | 1.09 | 0.39 | 1.48
70372 | ABRAÇADEIRA METALICA TIPO "D" DIAM. 1" | Un | 1.2 | 0.35 | 1.55 | 1.2 | 0.39 | 1.59
70373 | ABRAÇADEIRA METALICA TIPO "D" DIAM. 1.1/4" | Un | 1.85 | 1.07 | 2.92 | 1.85 | 1.2 | 3.05
70374 | ABRAÇADEIRA METALICA TIPO "D" DIAM. 1.1/2" | Un | 1.91 | 1.43 | 3.34 | 1.91 | 1.6 | 3.51
70375 | ABRAÇADEIRA METALICA TIPO "D" DIAM. 2" | Un | 2.44 | 2.15 | 4.59 | 2.44 | 2.4 | 4.84
70376 | ABRAÇADEIRA METALICA TIPO "D" DIAM. 2.1/2" | Un | 3.51 | 4.31 | 7.82 | 3.51 | 4.81 | 8.32
70377 | ABRAÇADEIRA METALICA TIPO "D" DIAM. 3" | Un | 3.86 | 6.47 | 10.33 | 3.86 | 7.23 | 11.09
70378 | ABRAÇADEIRA METALICA TIPO "D" DIAM. 4" | Un | 6 | 8.99 | 14.99 | 6 | 10.04 | 16.04
70379 | ABRAÇADEIRA PARA 3 ESTAIS 1.1/2" | Un | 16.48 | 12.59 | 29.07 | 16.48 | 14.06 | 30.54
70380 | SUPORTE METÁLICO PARA TUBO 2" COM CHUMBADOR | Un | 19 | 12.59 | 31.59 | 19 | 14.06 | 33.06
70386 | BRAÇO C AÇO GALVANIZADO , CONFORME NTD-17 | un | 201.21 | 7.19 | 208.4 | 201.21 | 8.03 | 209.24
70390 | BUCHA DE NYLON S-5 | Un | 0.11 | 0.57 | 0.68 | 0.11 | 0.63 | 0.74
70391 | BUCHA DE NYLON S-6 | Un | 0.19 | 0.57 | 0.76 | 0.19 | 0.63 | 0.82
70392 | BUCHA DE NYLON S-8 | Un | 0.23 | 0.57 | 0.8 | 0.23 | 0.63 | 0.86
70393 | BUCHA DE NYLON S-10 | Un | 0.44 | 0.71 | 1.15 | 0.44 | 0.79 | 1.23
70394 | BUCHA DE NYLON S-12 | Un | 0.71 | 0.71 | 1.42 | 0.71 | 0.79 | 1.5
70420 | BUCHA E ARRUELA METALICA DIAM. 1/2" | PR | 1.8 | 0.35 | 2.15 | 1.8 | 0.39 | 2.19
70421 | BUCHA E ARRUELA METALICA DIAM. 3/4" | PR | 2.02 | 0.35 | 2.37 | 2.02 | 0.39 | 2.41
70422 | BUCHA E ARRUELA METALICA DIAM. 1" | PR | 2.74 | 0.35 | 3.09 | 2.74 | 0.39 | 3.13
70423 | BUCHA E ARRUELA METALICA DIAM. 1.1/4" | PR | 3.46 | 1.07 | 4.53 | 3.46 | 1.2 | 4.66
70424 | BUCHA E ARRUELA METALICA DIAM. 1.1/2" | PR | 4.48 | 1.43 | 5.91 | 4.48 | 1.6 | 6.08
70425 | BUCHA E ARRUELA METALICA DIAM. 2" | PR | 7.73 | 2.15 | 9.88 | 7.73 | 2.4 | 10.13
70426 | BUCHA E ARRUELA METALICA DIAM. 2.1/2" | PR | 9.22 | 4.31 | 13.53 | 9.22 | 4.81 | 14.03
70427 | BUCHA E ARRUELA METALICA DIAM. 3" | PR | 13.67 | 6.47 | 20.14 | 13.67 | 7.23 | 20.9
70428 | BUCHA E ARRUELA METALICA DIAM. 4" | PR | 18.79 | 8.99 | 27.78 | 18.79 | 10.04 | 28.83
70450 | BUCHA S-6 PARA TIJOLO FURADO | Un | 0.13 | 0.57 | 0.7 | 0.13 | 0.63 | 0.76
70451 | BUCHA S-8 PARA TIJOLO FURADO | Un | 0.18 | 0.57 | 0.75 | 0.18 | 0.63 | 0.81
70452 | BUCHA S-10 PARA TIJOLO FURADO | Un | 0.27 | 0.71 | 0.98 | 0.27 | 0.79 | 1.06
70500 | CABECOTE DE LIGA DE ALUMINIO DIAM. 3/4" | Un | 3.7 | 1.43 | 5.13 | 3.7 | 1.6 | 5.3
70501 | CABECOTE DE LIGA DE ALUMINIO DIAM. 1" | Un | 5.5 | 2.15 | 7.65 | 5.5 | 2.4 | 7.9
70502 | CABECOTE DE LIGA DE ALUMINIO DIAM. 1.1/4" | Un | 6.44 | 2.87 | 9.31 | 6.44 | 3.21 | 9.65
70503 | CABECOTE DE LIGA DE ALUMINIO DIAM. 1.1/2" | Un | 8.48 | 3.95 | 12.43 | 8.48 | 4.41 | 12.89
70504 | CABECOTE DE LIGA DE ALUMINIO DIAM. 2" | Un | 13.11 | 4.67 | 17.78 | 13.11 | 5.22 | 18.33
70505 | CABECOTE DE LIGA DE ALUMINIO DIAM. 2.1/2" | Un | 19.83 | 8.99 | 28.82 | 19.83 | 10.04 | 29.87
70506 | CABECOTE DE LIGA DE ALUMINIO DIAM. 3" | Un | 32.46 | 15.47 | 47.93 | 32.46 | 17.27 | 49.73
70507 | CABECOTE DE LIGA DE ALUMINIO DIAM. 4" | Un | 43.75 | 19.79 | 63.54 | 43.75 | 22.09 | 65.84
70509 | CABO FLEXÍVEL EPR/XLPE (90°C), 0,6/1 KV - 10MM2 | M | 9.53 | 2.51 | 12.04 | 9.53 | 2.8 | 12.33
70510 | CABO FLEXÍVEL EPR/XLPE (90°C), 0,6/1 KV, 16 MM2 | M | 14.61 | 2.87 | 17.48 | 14.61 | 3.21 | 17.82
70511 | CABO FLEXÍVEL EPR/XLPE (90°C), 0,6/1 KV, 25MM2 | M | 22.34 | 3.05 | 25.39 | 22.34 | 3.4 | 25.74
70512 | CABO FLEXÍVEL EPR/XLPE (90°C), 0,6/1 KV - 35 MM2 | M | 32.49 | 3.77 | 36.26 | 32.49 | 4.21 | 36.7
70513 | CABO FLEXÍVEL EPR/XLPE (90°C), 0,6/1 KV, 50 MM2 | M | 49.01 | 5.57 | 54.58 | 49.01 | 6.22 | 55.23
70514 | CABO FLEXÍVEL EPR/XLPE (90°C), 0,6/1 KV - 70 MM2 | M | 69.21 | 6.11 | 75.32 | 69.21 | 6.82 | 76.03
70515 | CABO FLEXÍVEL EPR/XLPE (90°C), 0,6/1 KV, 95 MM2 | M | 87.72 | 6.47 | 94.19 | 87.72 | 7.23 | 94.95
70516 | CABO FLEXÍVEL EPR/XLPE (90°C), 0,6/1 KV, 120 MM2 | M | 95.83 | 8.27 | 104.1 | 95.83 | 9.23 | 105.06
70517 | CABO FLEXÍVEL EPR/XLPE (90°C), 0,6/1 KV, 150 MM2 | M | 138.42 | 10.25 | 148.67 | 138.42 | 11.45 | 149.87
70518 | CABO FLEXÍVEL EPR/XLPE (90°C), 0,6/1 KV - 185 MM2 | M | 157.57 | 11.69 | 169.26 | 157.57 | 13.05 | 170.62
70519 | CABO DE COBRE XLPE (90°C) 15 KV - 50 MM2 | m | 87.57 | 5.57 | 93.14 | 87.57 | 6.22 | 93.79
70520 | CABO DE AÇO ALMA DE FIBRA 1/4", CLASSE 6X19 | M | 6.88 | 2.33 | 9.21 | 6.88 | 2.61 | 9.49
70525 | CABO DE ALUMÍNIO CA 2 AWG | m | 4.69 | 2.33 | 7.02 | 4.69 | 2.61 | 7.3
70531 | CABO AGRUPADO PVC (70ºC) 1KV 4 X 2,5 MM2 | M | 10.27 | 2.15 | 12.42 | 10.27 | 2.4 | 12.67
70533 | CABO AGRUPADO PVC (70ºC) 1KV 4 X 4 MM2 | M | 18.21 | 2.15 | 20.36 | 18.21 | 2.4 | 20.61
70534 | CABO AGRUPADO PVC (70ºC) 1KV 4 X 6 MM2 | M | 22.93 | 2.33 | 25.26 | 22.93 | 2.61 | 25.54
70535 | CABO AGRUPADO PVC (70ºC) 1KV 4 X 10 MM2 | M | 38.19 | 2.51 | 40.7 | 38.19 | 2.8 | 40.99
70536 | CABO AGRUPADO PVC (70ºC) 1KV 4 X 16 MM2 | M | 60.1 | 2.87 | 62.97 | 60.1 | 3.21 | 63.31
70537 | CABO AGRUPADO PVC (70ºC) 1KV 4 X 25 MM2 | M | 82.06 | 3.05 | 85.11 | 82.06 | 3.4 | 85.46
70540 | CABO DE COBRE NU 10 MM2 (11,11 M/KG) | M | 8.53 | 2.51 | 11.04 | 8.53 | 2.8 | 11.33
70541 | CABO DE COBRE NU 16 MM2 (6,94 M/KG) | M | 15.57 | 2.87 | 18.44 | 15.57 | 3.21 | 18.78
70542 | CABO DE COBRE NU 25 MM2 (4,73 M/KG) | M | 25.25 | 3.05 | 28.3 | 25.25 | 3.4 | 28.65
70543 | CABO DE COBRE NU 35 MM2 (3,24 M/KG) | M | 35.32 | 5.75 | 41.07 | 35.32 | 6.42 | 41.74
70544 | CABO DE COBRE NU 50 MM2 (2,25 M/KG) | M | 42.06 | 6.11 | 48.17 | 42.06 | 6.82 | 48.88
70545 | CABO DE COBRE NU 70 MM2 (1,66 M/KG) | M | 65.33 | 11.15 | 76.48 | 65.33 | 12.45 | 77.78
70546 | CABO DE COBRE NU 95 MM2 (1,19 M/KG) | M | 97.71 | 12.23 | 109.94 | 97.71 | 13.65 | 111.36
70555 | CABO FLEXIVEL PARALELO 2 X 1,5 MM2 | M | 4.29 | 1.97 | 6.26 | 4.29 | 2.2 | 6.49
70556 | CABO FLEXIVEL PARALELO 2 X 2,5 MM2 | M | 5.96 | 2.15 | 8.11 | 5.96 | 2.4 | 8.36
70557 | CABO FLEXIVEL PARALELO 2 X 1,0 MM2 | M | 2.61 | 1.79 | 4.4 | 2.61 | 2 | 4.61
70560 | CABO ISOLADO PP 3 X 4,0 MM2 | M | 13.33 | 7.48 | 20.81 | 13.33 | 8.35 | 21.68
70561 | CABO ISOLADO PP 3 X 2,5 MM2 | M | 10.52 | 4.89 | 15.41 | 10.52 | 5.46 | 15.98
70563 | CABO FLEXÍVEL, PVC (70° C), 450/750 V, 2,5 MM2 | m | 2.8 | 1.97 | 4.77 | 2.8 | 2.2 | 5
70564 | CABO FLEXÍVEL, PVC (70° C), 450/750 V, 4 MM2 | m | 4.05 | 2.15 | 6.2 | 4.05 | 2.4 | 6.45
70565 | CABO FLEXÍVEL, PVC (70° C), 450/750 V, 6 MM2 | m | 5.36 | 2.33 | 7.69 | 5.36 | 2.61 | 7.97
70570 | CABO FLEXÍVEL, PVC (70° C), 450/750 V, 10 MM2 | M | 9.55 | 2.51 | 12.06 | 9.55 | 2.8 | 12.35
70571 | CABO FLEXÍVEL, PVC (70° C), 450/750 V, 16 MM2 | M | 15.42 | 2.87 | 18.29 | 15.42 | 3.21 | 18.63
70572 | CABO FLEXÍVEL, PVC (70° C), 450/750 V, 25 MM2 | M | 22.33 | 3.05 | 25.38 | 22.33 | 3.4 | 25.73
70573 | CABO FLEXÍVEL, PVC (70° C), 450/750 V, 35 MM2 | M | 32.71 | 3.77 | 36.48 | 32.71 | 4.21 | 36.92
70580 | CABO FLEXÍVEL PVC (70° C), 0,6/1 KV, 1,5 MM2 | M | 1.94 | 1.79 | 3.73 | 1.94 | 2 | 3.94
70581 | CABO FLEXÍVEL PVC (70° C), 0,6/1 KV, 2,5 MM2 | M | 3.69 | 1.97 | 5.66 | 3.69 | 2.2 | 5.89
70582 | CABO FLEXÍVEL PVC (70° C), 0,6/1 KV, 4 MM2 | M | 4.45 | 2.15 | 6.6 | 4.45 | 2.4 | 6.85
70583 | CABO FLEXÍVEL PVC (70° C), 0,6/1 KV, 6 MM2 | M | 5.27 | 2.33 | 7.6 | 5.27 | 2.61 | 7.88
70584 | CABO FLEXÍVEL PVC (70° C), 0,6/1 KV, 10 MM2 | M | 9.72 | 2.51 | 12.23 | 9.72 | 2.8 | 12.52
70585 | CABO FLEXÍVEL PVC (70° C), 0,6/1 KV, 16 MM2 | M | 16.07 | 2.87 | 18.94 | 16.07 | 3.21 | 19.28
70586 | CABO FLEXÍVEL PVC (70° C), 0,6/1 KV, 25 MM2 | M | 22.73 | 3.05 | 25.78 | 22.73 | 3.4 | 26.13
70587 | CABO FLEXÍVEL PVC (70° C), 0,6/1 KV, 35 MM2 | M | 31.22 | 3.77 | 34.99 | 31.22 | 4.21 | 35.43
70588 | CABO FLEXÍVEL PVC (70° C), 0,6/1 KV, 50 MM2 | M | 46.22 | 5.57 | 51.79 | 46.22 | 6.22 | 52.44
70589 | CABO FLEXÍVEL PVC (70° C), 0,6/1 KV, 70 MM2 | M | 70.23 | 6.11 | 76.34 | 70.23 | 6.82 | 77.05
70590 | CABO FLEXÍVEL PVC (70° C), 0,6/1 KV, 95 MM2 | M | 78.26 | 6.47 | 84.73 | 78.26 | 7.23 | 85.49
70591 | CABO FLEXÍVEL PVC (70° C), 0,6/1 KV, 120 MM2 | M | 122.66 | 8.27 | 130.93 | 122.66 | 9.23 | 131.89
70592 | CABO FLEXÍVEL PVC (70° C), 0,6/1 KV, 150 MM2 | M | 134.59 | 10.25 | 144.84 | 134.59 | 11.45 | 146.04
70593 | CABO FLEXÍVEL PVC (70° C), 0,6/1 KV, 185 MM2 | M | 171.43 | 11.69 | 183.12 | 171.43 | 13.05 | 184.48
70594 | CABO FLEXÍVEL PVC (70° C), 0,6/1 KV, 300 MM2 | M | 202.85 | 17.75 | 220.6 | 202.85 | 19.81 | 222.66
70601 | CABO TELEFONICO CCI-50 1 PAR | M | 0.98 | 1.79 | 2.77 | 0.98 | 2 | 2.98
70602 | CABO TELEFONICO CCI-50 2 PARES | M | 1.51 | 1.97 | 3.48 | 1.51 | 2.2 | 3.71
70603 | CABO TELEFONICO CCI-50 3 PARES | M | 2.08 | 2.15 | 4.23 | 2.08 | 2.4 | 4.48
70607 | CABO TELEFONICO CCE-50 2 PARES | M | 3.12 | 1.97 | 5.09 | 3.12 | 2.2 | 5.32
70608 | CABO TELEFONICO CCE-50 3 PARES | M | 4.11 | 2.15 | 6.26 | 4.11 | 2.4 | 6.51
70610 | CABO TELEFONICO CI-50,10 PARES (USO INTERNO) | M | 7.79 | 3.05 | 10.84 | 7.79 | 3.4 | 11.19
70611 | CABO TELEFONICO CI-50,20 PARES (USO INTERNO) | M | 13.31 | 3.77 | 17.08 | 13.31 | 4.21 | 17.52
70612 | CABO TELEFONICO CI-50,30 PARES (USO INTERNO) | M | 19.64 | 5.57 | 25.21 | 19.64 | 6.22 | 25.86
70613 | CABO TELEFONICO CI-50,50 PARES (USO INTERNO) | M | 19.96 | 6.11 | 26.07 | 19.96 | 6.82 | 26.78
70620 | CABO TELEFONICO CTP-APL-50 DE 10 PARES (USO EXTERNO) | M | 10.92 | 3.05 | 13.97 | 10.92 | 3.4 | 14.32
70621 | CABO TELEFON. CTP-APL-50 DE 20 PARES (USO EXTERNO) | M | 12.75 | 3.77 | 16.52 | 12.75 | 4.21 | 16.96
70622 | CABO TELEFONICO CTP-APL-50 DE 30 PARES (USO EXTERNO) | M | 18.97 | 5.57 | 24.54 | 18.97 | 6.22 | 25.19
70626 | CABO UTP-4P, CAT. 6 , 24 AWG | M | 2.98 | 2.33 | 5.31 | 2.98 | 2.61 | 5.59
70630 | CAIXA "ARSTOP" C/ 1 TOMADA HEXAGONAL 2P+T E 1 DISJUNTOR MONOPOLAR 20A | Un | 43.64 | 27.71 | 71.35 | 43.64 | 30.94 | 74.58
70631 | CAIXA 75X75X31 MM (LINHA X OU EQUIVALENTE) | Un | 3.18 | 2.87 | 6.05 | 3.18 | 3.21 | 6.39
70633 | CAIXA DE PASSAGEM - ESCAVAÇÃO MANUAL / REATERRO/ APILOAMENTO DO FUNDO | m3 | 0 | 46.42 | 46.42 | 0 | 51.85 | 51.85
70634 | CAIXA DE PASSAGEM - TAMPA EM CONCRETO ARMADO 25 MPA E=5CM | m2 | 69.81 | 18.28 | 88.09 | 69.81 | 20.42 | 90.23
70635 | CAIXA DE PASSAGEM - ALVENARIA DE 1/2 VEZ COM REVESTIMENTO INTERNO EM REBOCO PAULISTA A-14 | m2 | 63.86 | 84.14 | 148 | 63.86 | 93.95 | 157.81
70636 | CAIXA DE PASSAGEM - ALVENARIA DE 1 VEZ COM REVESTIMENTO INTERNO EM REBOCO PAULISTA A-14 | m2 | 115.66 | 125.01 | 240.67 | 115.66 | 139.57 | 255.23
70637 | CAIXA DE PASSAGEM - LASTRO DE BRITA PARA O FUNDO | m3 | 193.54 | 27.4 | 220.94 | 193.54 | 30.6 | 224.14
70638 | CAIXA DE PASSAGEM - LASTRO DE CONCRETO 20 MPA E=5CM PARA O FUNDO | m3 | 403.61 | 409.55 | 813.16 | 403.61 | 457.31 | 860.92
70645 | CAIXA DE PASSAGEM METÁLICA DE EMBUTIR 15X15X8 CM | Un | 20 | 25.19 | 45.19 | 20 | 28.12 | 48.12
70646 | CAIXA DE PASSAGEM METÁLICA DE EMBUTIR 20X20X10 CM | Un | 30.91 | 44.99 | 75.9 | 30.91 | 50.23 | 81.14
70647 | CAIXA DE PASSAGEM METÁLICA DE EMBUTIR 30X30X12 CM | Un | 50.54 | 53.99 | 104.53 | 50.54 | 60.28 | 110.82
70648 | CAIXA DE PASSAGEM METÁLICA DE EMBUTIR 40X40X15 CM | Un | 79.5 | 72 | 151.5 | 79.5 | 80.38 | 159.88
70649 | CAIXA DE PASSAGEM METÁLICA DE EMBUTIR 50X50X15 CM | Un | 158.33 | 72 | 230.33 | 158.33 | 80.38 | 238.71
70670 | CAIXA DISTRIBUIÇÃO TELEFÔNICA DE EMBUTIR 40X40X12 CM | Un | 177.29 | 72 | 249.29 | 177.29 | 80.38 | 257.67
70671 | CAIXA DISTRIBUIÇÃO TELEFÔNICA DE EMBUTIR 60X60X12 CM | Un | 234.56 | 72 | 306.56 | 234.56 | 80.38 | 314.94
70672 | CAIXA DISTRIBUIÇÃO TELEFÔNICA DE EMBUTIR 80X80X12 CM | Un | 425.95 | 72 | 497.95 | 425.95 | 80.38 | 506.33
70673 | CAIXA DISTRIBUIÇÃO TELEFÔNICA DE EMBUTIR 120X120X12 CM | Un | 785.03 | 82.79 | 867.82 | 785.03 | 92.43 | 877.46
70680 | CAIXA METÁLICA HEXAGONAL PARA ARANDELA (SEXTAVADA 3"X3") | Un | 3.12 | 5.39 | 8.51 | 3.12 | 6.02 | 9.14
70681 | CAIXA METALICA OCTOGONAL FUNDO MOVEL SIMPLES 2" | Un | 4.8 | 5.39 | 10.19 | 4.8 | 6.02 | 10.82
70682 | CAIXA METALICA OCTOGONAL FUNDO MOVEL DUPLA 4" | Un | 5.88 | 5.39 | 11.27 | 5.88 | 6.02 | 11.9
70691 | CAIXA METALICA RETANGULAR 4" X 2" X 2" | Un | 2.86 | 5.39 | 8.25 | 2.86 | 6.02 | 8.88
70692 | CAIXA METALICA QUADRADA 4"X4"X2" | Un | 5.72 | 5.39 | 11.11 | 5.72 | 6.02 | 11.74
70695 | CAIXA METÁLICA PARA PROTEÇÃO GERAL 580X500X216MM ATÉ 175A | Un | 503.12 | 30.15 | 533.27 | 503.12 | 33.68 | 536.8
70696 | CAIXA METÁLICA PARA PROTEÇÃO GERAL 820X750X266MM DE 250A A 350A | Un | 828.76 | 47.48 | 876.24 | 828.76 | 53.03 | 881.79
70697 | CAIXA METÁLICA PARA TRANSFORMADOR DE CORRENTE 820X750X266MM - 200A ATÉ 400A | Un | 848.42 | 47.48 | 895.9 | 848.42 | 53.03 | 901.45
70698 | CAIXA METÁLICA PARA PROTEÇÃO GERAL 1200X1000X310MM DE 500A A 800A | Un | 1473.69 | 74.17 | 1547.86 | 1473.69 | 82.81 | 1556.5
70699 | CAIXA METÁLICA PARA TRANSFORMADOR DE CORRENTE 1200X1000X310MM - 600A ATÉ 800A | Un | 1464.4 | 77.09 | 1541.49 | 1464.4 | 86.06 | 1550.46
70700 | CAIXA PARA QUADRO DE COMANDO METÁLICA DE SOBREPOR 40X30X20 CM | Un | 213.05 | 72 | 285.05 | 213.05 | 80.38 | 293.43
70701 | CAIXA PARA QUADRO DE COMANDO METÁLICA DE SOBREPOR 20X20X12 CM | Un | 181.11 | 44.99 | 226.1 | 181.11 | 50.23 | 231.34
70702 | CAIXA PARA QUADRO DE COMANDO METÁLICA DE SOBREPOR 30X30X20 CM | Un | 185.02 | 53.99 | 239.01 | 185.02 | 60.28 | 245.3
70703 | CAIXA PARA QUADRO DE COMANDO METÁLICA DE SOBREPOR 40X40X20 CM | Un | 247.69 | 72 | 319.69 | 247.69 | 80.38 | 328.07
70705 | CAIXA PARA QUADRO DE COMANDO METÁLICA DE SOBREPOR 60X60X20 CM | Un | 500 | 72 | 572 | 500 | 80.38 | 580.38
70706 | CAIXA PARA QUADRO DE COMANDO METÁLICA DE SOBREPOR 80X60X25 CM | un | 692.4 | 72 | 764.4 | 692.4 | 80.38 | 772.78
70707 | CAIXA METÁLICA PARA PROTEÇÃO GERAL 500X380X166MM ATÉ 175A ( GRUPO B ) | Un | 219.99 | 144 | 363.99 | 219.99 | 160.76 | 380.75
70708 | CAIXA METÁLICA PARA MEDIDOR MONOFÁSICO PADRÃO CONCESSIONÁRIA LOCAL 300X220X151MM | Un | 149.91 | 108 | 257.91 | 149.91 | 120.57 | 270.48
70709 | CAIXA DE PASSAGEM 20X20X25CM (MEDIDAS INTERNAS) FUNDO BRITA SEM TAMPA | Un | 24.7 | 35.83 | 60.53 | 24.7 | 40.01 | 64.71
70710 | CAIXA DE PASSAGEM 30X30X40CM (MEDIDAS INTERNAS) COM TAMPA E DRENO BRITA | Un | 72.83 | 76.5 | 149.33 | 72.83 | 85.4 | 158.23
70711 | CAIXA DE PASSAGEM 35X60X50CM (MEDIDAS INTERNAS) FUNDO DE CONCRETO (PARA TAMPA R1) | Un | 115.11 | 144.25 | 259.36 | 115.11 | 161.06 | 276.17
70712 | CAIXA DE PASSAGEM 107 X 52 X 50CM (MEDIDAS INTERNAS) FUNDO DE CONCRETO (PARA TAMPA R2) | Un | 176.06 | 224.88 | 400.94 | 176.06 | 251.1 | 427.16
70713 | CAIXA DE PASSAGEM 40X40X50CM (MEDIDAS INTERNAS) FUNDO DE BRITA SEM TAMPA | Un | 73.33 | 107.84 | 181.17 | 73.33 | 120.42 | 193.75
70714 | CAIXA DE PASSAGEM 50X50X80CM (MEDIDAS INTERNAS) FUNDO DE BRITA SEM TAMPA | Un | 137.68 | 205.79 | 343.47 | 137.68 | 229.77 | 367.45
70715 | CAIXA DE PASSAGEM 60X60X80CM (MEDIDAS INTERNAS) FUNDO DE BRITA SEM TAMPA | Un | 160.24 | 233.01 | 393.25 | 160.24 | 260.17 | 420.41
70716 | CAIXA DE PASSAGEM 80X80X110 CM (MEDIDAS INTERNAS) FUNDO DE BRITA SEM TAMPA | Un | 279.35 | 427.02 | 706.37 | 279.35 | 476.8 | 756.15
70717 | CAIXA DE PASSAGEM 80X80X130CM (MEDIDAS INTERNAS) FUNDO DE BRITA SEM TAMPA | un | 327.91 | 504.35 | 832.26 | 327.91 | 563.13 | 891.04
70720 | CAIXA METÁLICA PARA MEDIDOR POLIFÁSICO PADRÃO CONCESSIONÁRIA LOCAL 500X380X166MM | Un | 293.51 | 27.59 | 321.1 | 293.51 | 30.81 | 324.32
70725 | CAIXA METÁLICA PARA TRANSFORMADOR DE CORRENTE 580X500X216MM - ATÉ 200A | Un | 442.02 | 30.15 | 472.17 | 442.02 | 33.68 | 475.7
70760 | CANALETA COM TAMPA (LINHA X OU EQUIVALENTE) 20X12X2000 MM | M | 5.81 | 2.51 | 8.32 | 5.81 | 2.8 | 8.61
70762 | CANALETA COM TAMPA (LINHA X OU EQUIVALENTE) 32X16X2000 MM | M | 18.4 | 3.59 | 21.99 | 18.4 | 4.01 | 22.41
70763 | CANALETA COM TAMPA (LINHA X OU EQUIVALENTE) 40X16X2000 MM | M | 17.75 | 3.59 | 21.34 | 17.75 | 4.01 | 21.76
70764 | CANALETA COM TAMPA (LINHA X OU EQUIVALENTE) 50X20X2000 MM | M | 20.37 | 3.59 | 23.96 | 20.37 | 4.01 | 24.38
70765 | CANALETA COM TAMPA (LINHA X OU EQUIVALENTE) 110X20X2000 MM | M | 50.27 | 4.31 | 54.58 | 50.27 | 4.81 | 55.08
70769 | CANTONEIRA METALICA 38 X 38 MM ( ZZ ALTA) | Un | 2.67 | 2.99 | 5.66 | 2.67 | 3.34 | 6.01
70771 | CANTONEIRA AUXILIAR PARA BRAÇO TIPO C | un | 156.11 | 3.59 | 159.7 | 156.11 | 4.01 | 160.12
70772 | CERTIFICAÇÃO DIGITAL DE REDE PARA CABEAMENTO ESTRUTURADO | Un | 50 | 0 | 50 | 50 | 0 | 50
70776 | CHAVE DE PARTIDA DE MOTOR TRIFÁSICO C/RELE FALTA DE FASE 5CV | Un | 539.42 | 130.83 | 670.25 | 539.42 | 146.06 | 685.48
70777 | CHAVE DE PARTIDA DE MOTOR TRIFÁSICO C/RELE DE FALTA DE FASE 10CV | Un | 748.57 | 130.83 | 879.4 | 748.57 | 146.06 | 894.63
70778 | CHAVE DE PARTIDA DE MOTOR TRIFÁSICO C/RELE DE FALTA DE FASE 2CV | Un | 514.84 | 130.83 | 645.67 | 514.84 | 146.06 | 660.9
70779 | CHAVE DE PARTIDA DE MOTOR TRIFÁSICO C/RELE FALTA DE FASE 7 1/2CV | Un | 699.24 | 130.83 | 830.07 | 699.24 | 146.06 | 845.3
70790 | CHAVE FUSIVEL 15 KV, 50A (CHAVE MATHEUS) | Un | 402.77 | 36 | 438.77 | 402.77 | 40.19 | 442.96
70791 | CHAVE FUSIVEL,15 KV,100A, (CHAVE MATHEUS) | Un | 441.36 | 53.99 | 495.35 | 441.36 | 60.28 | 501.64
70820 | CHAVE MAGNETICA C/RELE REGULAGEM 5-10A | Un | 219 | 43.19 | 262.19 | 219 | 48.22 | 267.22
70821 | CHAVE MAGNETICA C/RELE REGULAGEM 7-11A | Un | 226.12 | 46.79 | 272.91 | 226.12 | 52.24 | 278.36
70822 | CHAVE MAGNETICA C/RELE REGULAGEM 10,5-16,5A | Un | 230.74 | 50.39 | 281.13 | 230.74 | 56.26 | 287
70823 | CHAVE MAGNETICA C/RELE REGULAGEM 25 - 45A | Un | 413.24 | 53.99 | 467.23 | 413.24 | 60.28 | 473.52
70835 | CHAVE DE PARTIDA DE MOTOR TRIFÁSICO C/ RELE FALTA DE FASE 1/2CV | Un | 514.84 | 130.83 | 645.67 | 514.84 | 146.06 | 660.9
70836 | CHAVE DE PARTIDA DE MOTOR TRIFÁSICO C/ RELE FALTA DE FASE 3/4CV | Un | 514.84 | 130.83 | 645.67 | 514.84 | 146.06 | 660.9
70837 | CHAVE DE PARTIDA DE MOTOR TRIFÁSICO C/RELE FALTA DE FASE 1 CV | Un | 514.84 | 130.83 | 645.67 | 514.84 | 146.06 | 660.9
70838 | CHAVE DE PARTIDA DE MOTOR TRIFÁSICO C/ RELE FALTA DE FASE 1 1/2CV | Un | 514.84 | 130.83 | 645.67 | 514.84 | 146.06 | 660.9
70839 | CHAVE PARTIDA MOTOR TRIFÁSICA C/RELE FALTA DE FASE 3 CV | Un | 514.84 | 130.83 | 645.67 | 514.84 | 146.06 | 660.9
70840 | CHAVE PARTIDA MOTOR TRIFÁSICA C/RELE FALTA DE FASE 15 CV | Un | 807.28 | 130.83 | 938.11 | 807.28 | 146.06 | 953.34
70842 | CHAVE PARTIDA MOTOR TRIFÁSICA C/RELE FALTA DE FASE 20CV | Un | 902.71 | 130.83 | 1033.54 | 902.71 | 146.06 | 1048.77
70845 | CHAVE REVERSORA ROTATIVA (COMUTAD.) TRIPOLAR 10A | Un | 94.24 | 82.79 | 177.03 | 94.24 | 92.43 | 186.67
70857 | CHAVE REVERSORA ROTATIVA (COMUTAD.) TRIPOLAR 16A | Un | 117.59 | 89.99 | 207.58 | 117.59 | 100.47 | 218.06
70858 | CHAVE REVERSORA ROTATIVA (COMUTAD.) TRIPOLAR 20A | Un | 125.33 | 97.19 | 222.52 | 125.33 | 108.5 | 233.83
70859 | CHAVE REVERSORA ROTATIVA (COMUTAD.) TRIPOLAR 32A | Un | 148.54 | 104.39 | 252.93 | 148.54 | 116.54 | 265.08
70860 | CHAVE REVERSORA ROTATIVA (COMUTAD.) TRIPOLAR 40A | Un | 164 | 111.59 | 275.59 | 164 | 124.58 | 288.58
70861 | CHAVE REVERSORA ROTATIVA (COMUTAD.) TRIPOLAR 63A | Un | 323.5 | 118.79 | 442.29 | 323.5 | 132.62 | 456.12
70862 | CHAVE REVERSORA ROTATIVA (COMUTAD.) TRIPOLAR 100A | Un | 610.89 | 133.19 | 744.08 | 610.89 | 148.69 | 759.58
70880 | CHAVE TRIPOLAR TIPO PACCO 100-A | Un | 377.63 | 125.99 | 503.62 | 377.63 | 140.66 | 518.29
70890 | CHAVE TRIPOLAR TIPO PACCO 16-A | Un | 85 | 82.79 | 167.79 | 85 | 92.43 | 177.43
70891 | CHAVE TRIPOLAR TIPO PACCO 20-A | Un | 98.93 | 89.99 | 188.92 | 98.93 | 100.47 | 199.4
70892 | CHAVE TRIPOLAR TIPO PACCO 32A | Un | 140.74 | 97.19 | 237.93 | 140.74 | 108.5 | 249.24
70893 | CHAVE TRIPOLAR TIPO PACCO 40A | Un | 233.39 | 104.39 | 337.78 | 233.39 | 116.54 | 349.93
70894 | CHAVE TRIPOLAR TIPO PACCO 63-A | Un | 262.29 | 111.59 | 373.88 | 262.29 | 124.58 | 386.87
70910 | CHUMBADOR PARA CANTONEIRA D = 1/4" | Un | 1.52 | 0 | 1.52 | 1.52 | 0 | 1.52
70911 | CHUMBADOR PARA CANTONEIRA D = 3/8" | Un | 4.57 | 0 | 4.57 | 4.57 | 0 | 4.57
70920 | CINTA DE ACO GALVANIZADO DIAM.190 MM | Un | 46.08 | 7.19 | 53.27 | 46.08 | 8.03 | 54.11
70921 | CINTA DE ACO GALVANIZADO DIAM.220 MM | Un | 51.96 | 7.19 | 59.15 | 51.96 | 8.03 | 59.99
70922 | CINTA DE ACO GALVANIZADO DIAM.230MM | Un | 54 | 7.19 | 61.19 | 54 | 8.03 | 62.03
70924 | CONDULETE DE PVC - CAIXA COM 5 ENTRADAS | un | 8.29 | 12.23 | 20.52 | 8.29 | 13.65 | 21.94
70925 | CONDULETE DE PVC - ADAPTADOR DE SAÍDA 3/4" | un | 1.19 | 2.87 | 4.06 | 1.19 | 3.21 | 4.4
70926 | CONDULETE DE PVC - ADAPTADOR DE SAÍDA 1" | un | 1.49 | 2.87 | 4.36 | 1.49 | 3.21 | 4.7
70927 | CONDULETE DE PVC - TAMPÃO DE 3/4" | un | 0.5 | 1.07 | 1.57 | 0.5 | 1.2 | 1.7
70928 | CONDULETE DE PVC - TAMPÃO DE 1" | un | 0.5 | 1.07 | 1.57 | 0.5 | 1.2 | 1.7
70929 | CONDULETE METÁLICO - CAIXA COM 5 ENTRADAS | un | 9.5 | 12.23 | 21.73 | 9.5 | 13.65 | 23.15
70930 | CONDULETE METÁLICO - ADAPTADOR DE SAÍDA 3/4" | un | 2.37 | 2.87 | 5.24 | 2.37 | 3.21 | 5.58
70931 | CONDULETE METÁLICO - ADAPTADOR DE SAÍDA 1" | un | 3.29 | 2.87 | 6.16 | 3.29 | 3.21 | 6.5
70932 | CONDULETE METÁLICO - TAMPÃO DE 3/4" | un | 0.25 | 1.07 | 1.32 | 0.25 | 1.2 | 1.45
70933 | CONDULETE METÁLICO - TAMPÃO DE 1" | un | 0.25 | 1.07 | 1.32 | 0.25 | 1.2 | 1.45
71016 | CONECTOR DE COMPRESSÃO FORMATO H PARA CABO 25 A 70 MM2 | un | 7.23 | 14.39 | 21.62 | 7.23 | 16.07 | 23.3
71020 | CONECTOR PARALELO DE ALUMÍNIO CA/CU 10-1/0 COM 01 PARAFUSO | Un | 10.22 | 16.19 | 26.41 | 10.22 | 18.08 | 28.3
71026 | CONECTOR MACHO RJ-45 CAT. 6 | Un | 1.44 | 1.79 | 3.23 | 1.44 | 2 | 3.44
71030 | CONECTOR TIPO PARAFUSO FENDIDO 4 MM2 | Un | 4.25 | 5.39 | 9.64 | 4.25 | 6.02 | 10.27
71031 | CONECTOR TIPO PARAFUSO FENDIDO 6 MM2 | Un | 4.34 | 5.39 | 9.73 | 4.34 | 6.02 | 10.36
71032 | CONECTOR TIPO PARAFUSO FENDIDO 10 MM2 | Un | 6.08 | 7.19 | 13.27 | 6.08 | 8.03 | 14.11
71033 | CONECTOR TIPO PARAFUSO FENDIDO 16 MM2 | Un | 8.44 | 7.19 | 15.63 | 8.44 | 8.03 | 16.47
71034 | CONECTOR TIPO PARAFUSO FENDIDO 25 MM2 | Un | 10.76 | 10.79 | 21.55 | 10.76 | 12.05 | 22.81
71035 | CONECTOR TIPO PARAFUSO FENDIDO 35 MM2 | Un | 11.87 | 10.79 | 22.66 | 11.87 | 12.05 | 23.92
71036 | CONECTOR TIPO PARAFUSO FENDIDO 50 MM2 | Un | 14.68 | 14.39 | 29.07 | 14.68 | 16.07 | 30.75
71037 | CONECTOR TIPO PARAFUSO FENDIDO 70 MM2 | Un | 21.58 | 14.39 | 35.97 | 21.58 | 16.07 | 37.65
71038 | CONECTOR TIPO PARAFUSO FENDIDO 95 MM2 | Un | 32.59 | 17.99 | 50.58 | 32.59 | 20.09 | 52.68
71039 | CONECTOR TIPO PARAFUSO FENDIDO 120 MM2 | Un | 36.05 | 17.99 | 54.04 | 36.05 | 20.09 | 56.14
71040 | CONECTOR TIPO PARAFUSO FENDIDO 150 MM2 | Un | 43.21 | 21.59 | 64.8 | 43.21 | 24.1 | 67.31
71041 | CONECTOR TIPO PARAFUSO FENDIDO 185 MM2 | Un | 62.56 | 21.59 | 84.15 | 62.56 | 24.1 | 86.66
71043 | CONECTOR TRIPOLAR EM PORCELANA PARA FIOS DE ATÉ 10MM2 (BORNES) 50A-250V (CHUVEIRO) | un | 4.3 | 10.43 | 14.73 | 4.3 | 11.64 | 15.94
71060 | CONTATOR TRIPOLAR - 9A, 500V NOMINAL, COMANDO 220V, CATEGORIA AC-3 | Un | 90.06 | 72 | 162.06 | 90.06 | 80.38 | 170.44
71061 | CONTATOR TRIPOLAR - 12A, 500V NOMINAL, COMANDO 220V, CATEGORIA AC-3. | Un | 100.71 | 75.59 | 176.3 | 100.71 | 84.39 | 185.1
71062 | CONTATOR TRIPOLAR - 16A, 500V NOMINAL, COMANDO 220V, CATEGORIA AC-3. | Un | 122.78 | 79.19 | 201.97 | 122.78 | 88.41 | 211.19
71063 | CONTATOR TRIPOLAR - 25A, 500V NOMINAL, 220V COMANDO, CATEGORIA AC-3. | Un | 156.31 | 82.79 | 239.1 | 156.31 | 92.43 | 248.74
71064 | CONTATOR TRIPOLAR - 32A, 500V NOMINAL, COMANDO 220V, CATEGORIA AC-3. | Un | 210.34 | 86.39 | 296.73 | 210.34 | 96.45 | 306.79
71073 | CONTATOR TRIPOLAR - 50A, 500V NOMINAL, COMANDO 220V, CATEGORIA AC-3. | un | 269.16 | 89.99 | 359.15 | 269.16 | 100.47 | 369.63
71074 | CONTATOR TRIPOLAR - 65A, 500V NOMINAL, COMANDO 220V, CATEGORIA AC-3. | un | 510.41 | 93.59 | 604 | 510.41 | 104.48 | 614.89
71075 | CONTATOR TRIPOLAR - 80A, 500V NOMINAL, COMANDO 220V, CATEGORIA AC-3. | un | 679.01 | 97.19 | 776.2 | 679.01 | 108.5 | 787.51
71096 | COTOVELO EXTERNO PARA CANALETA (LINHA X OU EQUIVALENTE) 20X12 MM | un | 2.82 | 2.51 | 5.33 | 2.82 | 2.8 | 5.62
71097 | COTOVELO EXTERNO PARA CANALETA (LINHA X OU EQUIVALENTE) 32X16 MM | un | 4.1 | 3.59 | 7.69 | 4.1 | 4.01 | 8.11
71098 | COTOVELO EXTERNO PARA CANALETA (LINHA X OU EQUIVALENTE) 40X16 MM | un | 6.29 | 3.59 | 9.88 | 6.29 | 4.01 | 10.3
71099 | COTOVELO EXTERNO PARA CANALETA (LINHA X OU EQUIVALENTE) 50X20 MM | un | 7.64 | 3.59 | 11.23 | 7.64 | 4.01 | 11.65
71100 | COTOVELO EXTERNO PARA CANALETA (LINHA X OU EQUIVALENTE) 110X20 MM | Un | 20.5 | 4.31 | 24.81 | 20.5 | 4.81 | 25.31
71101 | COTOVELO INTERNO PARA CANALETA (LINHA X OU EQUIVALENTE) 20X12 MM | Un | 2.56 | 2.51 | 5.07 | 2.56 | 2.8 | 5.36
71102 | COTOVELO INTERNO PARA CANALETA (LINHA X OU EQUIVALENTE) 32X16 MM | un | 4.57 | 3.59 | 8.16 | 4.57 | 4.01 | 8.58
71103 | COTOVELO INTERNO PARA CANALETA (LINHA X OU EQUIVALENTE) 40X16 MM | un | 7.95 | 3.59 | 11.54 | 7.95 | 4.01 | 11.96
71104 | COTOVELO INTERNO PARA CANALETA (LINHA X OU EQUIVALENTE) 50X20 MM | un | 9.88 | 3.59 | 13.47 | 9.88 | 4.01 | 13.89
71105 | COTOVELO INTERNO PARA CANALETA (LINHA X OU EQUIVALENTE) 110X20 MM | un | 20.5 | 4.31 | 24.81 | 20.5 | 4.81 | 25.31
71110 | CRUZETA POLIMÉRICA 90X112X2400 MM | Un | 390.22 | 16.55 | 406.77 | 390.22 | 18.47 | 408.69
71111 | CRUZETA HORIZONTAL 90º PARA ELETROCALHA 50X50 MM | Un | 24.16 | 7.19 | 31.35 | 24.16 | 8.03 | 32.19
71115 | CURVA DE INVERSAO PARA ELETROCALHA 50 X 50 MM | Un | 19.76 | 5.75 | 25.51 | 19.76 | 6.42 | 26.18
71120 | CURVA 90 GRAUS AÇO ZINCADO DIÂMETRO 1/2" | Un | 3.49 | 3.59 | 7.08 | 3.49 | 4.01 | 7.5
71121 | CURVA 90 GRAUS AÇO ZINCADO DIÂMETRO 3/4" | Un | 4.19 | 4.67 | 8.86 | 4.19 | 5.22 | 9.41
71122 | CURVA 90 GRAUS AÇO ZINCADO DIÂMETRO 1" | Un | 5.53 | 5.03 | 10.56 | 5.53 | 5.61 | 11.14
71123 | CURVA 90 GRAUS AÇO ZINCADO DIÂMETRO 1.1/4" | Un | 11.39 | 10.79 | 22.18 | 11.39 | 12.05 | 23.44
71124 | CURVA 90 GRAUS AÇO ZINCADO DIÂMETRO 1.1/2" | Un | 15.07 | 12.59 | 27.66 | 15.07 | 14.06 | 29.13
71125 | CURVA 90 GRAUS AÇO ZINCADO DIÂMETRO 2" | Un | 27.35 | 16.91 | 44.26 | 27.35 | 18.88 | 46.23
71126 | CURVA 90 GRAUS AÇO ZINCADO DIÂMETRO 2.1/2" | Un | 59.88 | 36 | 95.88 | 59.88 | 40.19 | 100.07
71127 | CURVA 90 GRAUS AÇO ZINCADO DIÂMETRO 3" | Un | 70.79 | 53.99 | 124.78 | 70.79 | 60.28 | 131.07
71128 | CURVA 90 GRAUS AÇO ZINCADO DIÂMETRO 4" | Un | 117.44 | 64.79 | 182.23 | 117.44 | 72.33 | 189.77
71140 | CURVA DE 90 GRAUS DE PVC RIGIDO DIAM.1/2" | Un | 2.54 | 2.51 | 5.05 | 2.54 | 2.8 | 5.34
71141 | CURVA DE 90 GRAUS DE PVC RIGIDO DIAM. 3/4" | Un | 3.54 | 3.59 | 7.13 | 3.54 | 4.01 | 7.55
71142 | CURVA DE 90 GRAUS DE PVC RIGIDO DIAM. 1" | Un | 4.08 | 4.67 | 8.75 | 4.08 | 5.22 | 9.3
71143 | CURVA DE 90 GRAUS DE PVC RIGIDO DIAM. 1.1/4" | Un | 4.85 | 7.19 | 12.04 | 4.85 | 8.03 | 12.88
71144 | CURVA DE 90 GRAUS DE PVC RIGIDO DIAM. 1.1/2" | Un | 7.31 | 13.95 | 21.26 | 7.31 | 15.58 | 22.89
71145 | CURVA DE 90 GRAUS DE PVC RIGIDO DIAM. 2" | Un | 9.87 | 13.67 | 23.54 | 9.87 | 15.26 | 25.13
71146 | CURVA DE 90 GRAUS DE PVC RIGIDO DIAM. 2.1/2" | Un | 15.86 | 28.79 | 44.65 | 15.86 | 32.14 | 48
71147 | CURVA DE 90 GRAUS DE PVC RIGIDO DIAM. 3" | Un | 25.96 | 36 | 61.96 | 25.96 | 40.19 | 66.15
71148 | CURVA DE 90 GRAUS DE PVC RIGIDO DIAM. 4" | Un | 57.26 | 43.19 | 100.45 | 57.26 | 48.22 | 105.48
71150 | CURVA DE 90 GRAUS AÇO GALVANIZADO DIAM.1/2" | Un | 7.11 | 3.59 | 10.7 | 7.11 | 4.01 | 11.12
71151 | CURVA DE 90 GRAUS AÇO GALVANIZADO DIAM.3/4" | Un | 8.65 | 4.67 | 13.32 | 8.65 | 5.22 | 13.87
71152 | CURVA DE 90 GRAUS AÇO GALVANIZADO DIAM.1" | Un | 10.99 | 5.03 | 16.02 | 10.99 | 5.61 | 16.6
71153 | CURVA DE 90 GRAUS AÇO GALVANIZADO DIAM.1.1/4" | Un | 24.46 | 10.79 | 35.25 | 24.46 | 12.05 | 36.51
71154 | CURVA DE 90 GRAUS AÇO GALVANIZADO DIAM. 1.1/2" | Un | 37.54 | 12.59 | 50.13 | 37.54 | 14.06 | 51.6
71155 | CURVA DE 90 GRAUS AÇO GALVANIZADO DIAM. 2" | Un | 40.54 | 16.91 | 57.45 | 40.54 | 18.88 | 59.42
71156 | CURVA DE 90 GRAUS AÇO GALVANIZADO DIAM. 2.1/2" | Un | 141.68 | 36 | 177.68 | 141.68 | 40.19 | 181.87
71157 | CURVA DE 90 GRAUS AÇO GALVANIZADO DIAM. 3" | Un | 163.05 | 53.99 | 217.04 | 163.05 | 60.28 | 223.33
71158 | CURVA DE 90 GRAUS AÇO GALVANIZADO DIÂMETRO 4" | Un | 243.25 | 64.79 | 308.04 | 243.25 | 72.33 | 315.58
71159 | DESVIO A DIREITA PARA ELETROCALHA 50 X 50 MM | Un | 23.18 | 5.75 | 28.93 | 23.18 | 6.42 | 29.6
71170 | DIMMER ROTATIVO SIMPLES 400 A 500W | Un | 45.08 | 7.55 | 52.63 | 45.08 | 8.43 | 53.51
71171 | DISJUNTOR MONOPOLAR DE 10 A 32-A | Un | 11.54 | 10.79 | 22.33 | 11.54 | 12.05 | 23.59
71172 | DISJUNTOR MONOPOLAR DE 35 A 50-A | Un | 13.9 | 10.79 | 24.69 | 13.9 | 12.05 | 25.95
71173 | DISJUNTOR TRIPOLAR DE 10 A 35-A | Un | 55.4 | 32.39 | 87.79 | 55.4 | 36.16 | 91.56
71174 | DISJUNTOR TRIPOLAR 40 A 50A | Un | 60.44 | 32.39 | 92.83 | 60.44 | 36.16 | 96.6
71175 | DISJUNTOR TRIPOLAR DE 60 A 100-A | Un | 290.15 | 32.39 | 322.54 | 290.15 | 36.16 | 326.31
71176 | DISJUNTOR TRIPOLAR DE 125-A | Un | 298.28 | 32.39 | 330.67 | 298.28 | 36.16 | 334.44
71177 | DISJUNTOR TRIPOLAR DE 150 A 175-A | Un | 383.79 | 32.39 | 416.18 | 383.79 | 36.16 | 419.95
71178 | DISJUNTOR TRIPOLAR DE 200-A | Un | 391.47 | 32.39 | 423.86 | 391.47 | 36.16 | 427.63
71179 | DISJUNTOR TRIPOLAR DE 225-A | Un | 426.71 | 32.39 | 459.1 | 426.71 | 36.16 | 462.87
71180 | DISJUNTOR TRIPOLAR DE 250-A | Un | 735.27 | 32.39 | 767.66 | 735.27 | 36.16 | 771.43
71181 | DISJUNTOR TRIPOLAR DE 300 A 350-A | Un | 946.92 | 32.39 | 979.31 | 946.92 | 36.16 | 983.08
71184 | DISPOSITIVO DE PROTEÇÃO CONTRA SURTOS (D.P.S.) 275V DE 8 A 40KA | Un | 61.63 | 36 | 97.63 | 61.63 | 40.19 | 101.82
71186 | DISPOSITIVO DE PROTEÇÃO CONTRA SURTOS (D.P.S.) 275V DE 90KA | Un | 158.34 | 36 | 194.34 | 158.34 | 40.19 | 198.53
71190 | ELETROCALHA PRÉ-ZINCADA, CH. 22, PERFIL "C" COM ABAS 50X50 MM SEM TAMPA | M | 23 | 11.51 | 34.51 | 23 | 12.85 | 35.85
71193 | ELETRODUTO PVC FLEXÍVEL - MANGUEIRA CORRUGADA LEVE - DIAM. 20MM | M | 1.78 | 6.11 | 7.89 | 1.78 | 6.82 | 8.6
71194 | ELETRODUTO PVC FLEXÍVEL - MANGUEIRA CORRUGADA LEVE - DIAM. 25MM | M | 2.12 | 6.11 | 8.23 | 2.12 | 6.82 | 8.94
71195 | ELETRODUTO PVC FLEXÍVEL - MANGUEIRA CORRUGADA LEVE - DIAM. 32MM | M | 2.78 | 7.19 | 9.97 | 2.78 | 8.03 | 10.81
71196 | ELETRODUTO PVC FLEXÍVEL - MANGUEIRA CORRUGADA REFORÇADA - DIAM. 40MM | M | 2.82 | 7.19 | 10.01 | 2.82 | 8.03 | 10.85
71197 | ELETRODUTO PVC FLEXÍVEL - MANGUEIRA CORRUGADA REFORÇADA - DIAM. 50MM | M | 2.92 | 13.31 | 16.23 | 2.92 | 14.86 | 17.78
71198 | ELETRODUTO PVC FLEXÍVEL - MANGUEIRA CORRUGADA REFORÇADA - DIAM. 60MM | M | 4.26 | 17.99 | 22.25 | 4.26 | 20.09 | 24.35
71199 | ELETRODUTO PVC FLEXÍVEL - MANGUEIRA CORRUGADA REFORÇADA - DIAM. 75MM | M | 6.54 | 28.79 | 35.33 | 6.54 | 32.14 | 38.68
71200 | ELETRODUTO DE PVC RIGIDO DIAMETRO 1/2" | M | 4.1 | 6.11 | 10.21 | 4.1 | 6.82 | 10.92
71201 | ELETRODUTO DE PVC RIGIDO DIAMETRO 3/4" | M | 5.53 | 6.11 | 11.64 | 5.53 | 6.82 | 12.35
71202 | ELETRODUTO DE PVC RIGIDO DIAMETRO 1" | M | 8.85 | 7.19 | 16.04 | 8.85 | 8.03 | 16.88
71203 | ELETRODUTO DE PVC RIGIDO DIAMETRO 1.1/2" | M | 17 | 13.31 | 30.31 | 17 | 14.86 | 31.86
71204 | ELETRODUTO DE PVC RIGIDO DIAMETRO 1.1/4" | M | 12.07 | 15.11 | 27.18 | 12.07 | 16.87 | 28.94
71205 | ELETRODUTO DE PVC RIGIDO DIAMETRO 2" | M | 17.08 | 17.99 | 35.07 | 17.08 | 20.09 | 37.17
71206 | ELETRODUTO DE PVC RIGIDO DIAMETRO 2.1/2" | M | 25.83 | 24.11 | 49.94 | 25.83 | 26.92 | 52.75
71207 | ELETRODUTO DE PVC RIGIDO DIAMETRO 3" | M | 33.44 | 28.79 | 62.23 | 33.44 | 32.14 | 65.58
71208 | ELETRODUTO DE PVC RIGIDO DIAMETRO 4" | M | 50.46 | 36 | 86.46 | 50.46 | 40.19 | 90.65
71210 | ELETRODUTO EM AÇO GALVANIZADO A FOGO DIÂMETRO 1/2" - PESADO | M | 17.43 | 7.19 | 24.62 | 17.43 | 8.03 | 25.46
71211 | ELETRODUTO EM AÇO GALVANIZADO A FOGO DIÂMETRO 3/4" - PESADO | M | 28.76 | 10.79 | 39.55 | 28.76 | 12.05 | 40.81
71212 | ELETRODUTO EM AÇO GALVANIZADO A FOGO DIÂMETRO 1" - PESADO | M | 28.12 | 14.39 | 42.51 | 28.12 | 16.07 | 44.19
71213 | ELETRODUTO EM AÇO GALVANIZADO A FOGO DIÂMETRO 1 1/4" - PESADO | M | 42.45 | 23.39 | 65.84 | 42.45 | 26.11 | 68.56
71214 | ELETRODUTO EM AÇO GALVANIZADO A FOGO DIÂMETRO 1 1/2" - PESADO | M | 49.9 | 25.19 | 75.09 | 49.9 | 28.12 | 78.02
71215 | ELETRODUTO EM AÇO GALVANIZADO A FOGO DIÂMETRO 2" - PESADO | M | 50 | 28.79 | 78.79 | 50 | 32.14 | 82.14
71216 | ELETRODUTO EM AÇO GALVANIZADO A FOGO DIÂMETRO 2 1/2" - PESADO | M | 55.76 | 50.39 | 106.15 | 55.76 | 56.26 | 112.02
71217 | ELETRODUTO EM AÇO GALVANIZADO A FOGO DIÂMETRO 3" - PESADO | M | 79.28 | 57.59 | 136.87 | 79.28 | 64.29 | 143.57
71218 | ELETRODUTO EM AÇO GALVANIZADO A FOGO DIÂMETRO 4" - PESADO | M | 100.28 | 72 | 172.28 | 100.28 | 80.38 | 180.66
71230 | ELETRODUTO METALICO FLEXIVEL DIAMETRO DIAM.1/2" | M | 6.66 | 6.11 | 12.77 | 6.66 | 6.82 | 13.48
71231 | ELETRODUTO METALICO FLEXIVEL DIAMETRO DIAM.3/4" | M | 8.53 | 6.11 | 14.64 | 8.53 | 6.82 | 15.35
71232 | ELETRODUTO METALICO FLEXIVEL DIAMETRO DIAM. 1" | M | 11.24 | 6.11 | 17.35 | 11.24 | 6.82 | 18.06
71250 | ELETRODUTO EM AÇO ZINCADO DIÂMETRO 1/2" | M | 6.75 | 7.19 | 13.94 | 6.75 | 8.03 | 14.78
71251 | ELETRODUTO EM AÇO ZINCADO DIÂMETRO 3/4" | M | 7.97 | 10.79 | 18.76 | 7.97 | 12.05 | 20.02
71252 | ELETRODUTO EM AÇO ZINCADO DIÂMETRO 1" | M | 12.3 | 14.39 | 26.69 | 12.3 | 16.07 | 28.37
71253 | ELETRODUTO EM AÇO ZINCADO DIÂMETRO 1.1/4" | M | 13.43 | 23.39 | 36.82 | 13.43 | 26.11 | 39.54
71254 | ELETRODUTO EM AÇO ZINCADO DIÂMETRO 1.1/2" | M | 16.97 | 25.19 | 42.16 | 16.97 | 28.12 | 45.09
71255 | ELETRODUTO EM AÇO ZINCADO DIÂMETRO 2" | M | 20.17 | 28.79 | 48.96 | 20.17 | 32.14 | 52.31
71256 | ELETRODUTO EM AÇO ZINCADO DIÂMETRO 2.1/2" | M | 47.65 | 50.39 | 98.04 | 47.65 | 56.26 | 103.91
71257 | ELETRODUTO EM AÇO ZINCADO DIÂMETRO 3" | M | 53.3 | 57.59 | 110.89 | 53.3 | 64.29 | 117.59
71258 | ELETRODUTO EM AÇO ZINCADO DIÂMETRO 4" | M | 83.43 | 72 | 155.43 | 83.43 | 80.38 | 163.81
71267 | ELO FUSÍVEL 5 H | Un | 4.61 | 8.99 | 13.6 | 4.61 | 10.04 | 14.65
71268 | ELO FUSÍVEL 6 K | Un | 10.05 | 8.99 | 19.04 | 10.05 | 10.04 | 20.09
71270 | ELO FUSIVEL 8 K - 15 KV | Un | 10.67 | 8.99 | 19.66 | 10.67 | 10.04 | 20.71
71271 | ELO FUSIVEL 10 K - 15 KV | Un | 12.7 | 8.99 | 21.69 | 12.7 | 10.04 | 22.74
71275 | ESTICADOR PARA CABO DE AÇO 1/4" | Un | 4.85 | 7.19 | 12.04 | 4.85 | 8.03 | 12.88
71277 | EMENDA INTERNA PARA ELETROCALHA (50 X 50 MM) | Un | 3 | 5.39 | 8.39 | 3 | 6.02 | 9.02
71278 | ESPELHO BAQUELITE 4" X 2" 1 FURO RJ-45 | Un | 2.45 | 1.07 | 3.52 | 2.45 | 1.2 | 3.65
71279 | ESPELHO BAQUELITE 4" X 2" 2 FUROS RJ-45 | Un | 2.47 | 1.07 | 3.54 | 2.47 | 1.2 | 3.67
71280 | FIO DE COBRE NU 2,5 MM2 (45,05M /KG) | M | 2.09 | 1.97 | 4.06 | 2.09 | 2.2 | 4.29
71281 | FIO DE COBRE NU 4 MM2 (28,00 M/KG) | M | 3.13 | 2.15 | 5.28 | 3.13 | 2.4 | 5.53
71282 | FIO DE COBRE NU 6 MM2 (18,00 M/KG) | M | 6.84 | 2.33 | 9.17 | 6.84 | 2.61 | 9.45
71283 | FIO DE COBRE NU 10 MM2 (11,00 M/KG) | M | 9.37 | 2.51 | 11.88 | 9.37 | 2.8 | 12.17
71290 | FIO ISOLADO PVC 750 V, 1,5 MM2 | M | 1.59 | 1.79 | 3.38 | 1.59 | 2 | 3.59
71291 | FIO ISOLADO PVC 750 V, 2,5 MM2 | M | 2.64 | 1.97 | 4.61 | 2.64 | 2.2 | 4.84
71292 | FIO ISOLADO PVC 750 V, 4 MM2 | M | 4.95 | 2.15 | 7.1 | 4.95 | 2.4 | 7.35
71293 | FIO ISOLADO PVC 750 V, 6 MM2 | M | 5.36 | 2.33 | 7.69 | 5.36 | 2.61 | 7.97
71294 | FIO ISOLADO PVC 750 V, 10 MM2 | M | 9.92 | 2.51 | 12.43 | 9.92 | 2.8 | 12.72
71320 | FITA DE AUTO FUSAO, ROLO DE 2,00 M | Un | 6.59 | 1.79 | 8.38 | 6.59 | 2 | 8.59
71321 | FITA DE AUTO FUSAO, ROLO E 10,00 MM | Un | 23.97 | 7.19 | 31.16 | 23.97 | 8.03 | 32
71329 | FITA ISOLANTE, ROLO DE 5,00 M | Un | 2.96 | 3.59 | 6.55 | 2.96 | 4.01 | 6.97
71330 | FITA ISOLANTE, ROLO DE 10,00 M | Un | 5.92 | 7.19 | 13.11 | 5.92 | 8.03 | 13.95
71331 | FITA ISOLANTE, ROLO DE 20,00 M | Un | 8.46 | 14.39 | 22.85 | 8.46 | 16.07 | 24.53
71365 | GRAMPO DE ANCORAGEM POLIMÉRICO | un | 37.04 | 14.39 | 51.43 | 37.04 | 16.07 | 53.11
71371 | GRAMPO PARA CABO DE AÇO 1/4" | Un | 1.19 | 5.75 | 6.94 | 1.19 | 6.42 | 7.61
71380 | HASTE REVESTIDA COBRE(COPPERWELD) 5/8" X 2,40 M C/CONECTOR | Un | 122.16 | 10.79 | 132.95 | 122.16 | 12.05 | 134.21
71381 | HASTE REV.COBRE(COPPERWELD) 5/8" X 3,00 M C/CONECTOR | Un | 135.07 | 14.39 | 149.46 | 135.07 | 16.07 | 151.14
71390 | HASTE CANTONEIRA 2,00 M C/CONECTOR | Un | 76.14 | 14.39 | 90.53 | 76.14 | 16.07 | 92.21
71391 | HASTE CANTONEIRA 2,40 M C/CONECTOR | Un | 76.93 | 17.99 | 94.92 | 76.93 | 20.09 | 97.02
71400 | IGNITOR S-52 PARA LÂMPADA DE VAPOR METÁLICO 2000 W. | Un | 40.74 | 14.39 | 55.13 | 40.74 | 16.07 | 56.81
71410 | INTERRUPTOR BIPOLAR SIMPLES 25-A (P/ AR CONDICIONADO) | Un | 47.9 | 13.31 | 61.21 | 47.9 | 14.86 | 62.76
71411 | INTERRUPTOR 1 SEÇÃO (LINHA X OU EQUIVALENTE) | Un | 7.94 | 7.55 | 15.49 | 7.94 | 8.43 | 16.37
71412 | INTERRUPTOR 2 SEÇÕES (LINHA X OU EQUIVALENTE) | Un | 21 | 13.31 | 34.31 | 21 | 14.86 | 35.86
71430 | INTERRUPTOR INTERMEDIARIO (FOUR-WAY) | Un | 21.74 | 19.07 | 40.81 | 21.74 | 21.29 | 43.03
71431 | INTERRUPTOR PARALELO SIMPLES (1 SECAO) | Un | 13.18 | 10.43 | 23.61 | 13.18 | 11.64 | 24.82
71432 | INTERRUPTOR PARALELO DUPLO (2 SECOES) | Un | 16.53 | 19.07 | 35.6 | 16.53 | 21.29 | 37.82
71440 | INTERRUPTOR SIMPLES (1 SECAO) | Un | 8.13 | 7.55 | 15.68 | 8.13 | 8.43 | 16.56
71441 | INTERRUPTOR SIMPLES (2 SECOES) | Un | 14.49 | 13.31 | 27.8 | 14.49 | 14.86 | 29.35
71442 | INTERRUPTOR SIMPLES (3 SECOES) | Un | 21.69 | 19.07 | 40.76 | 21.69 | 21.29 | 42.98
71443 | INTERRUPTOR SIMPLES 1 SEÇÃO E 1 TOMADA HEXAGONAL 2P + T - 10A CONJUGADOS | Un | 13.73 | 13.31 | 27.04 | 13.73 | 14.86 | 28.59
71450 | INTERRUPTOR DIFERENCIAL RESIDUAL (D.R.) BIPOLAR DE 25A-30mA | Un | 108.42 | 21.59 | 130.01 | 108.42 | 24.1 | 132.52
71451 | INTERRUPTOR DIFERENCIAL RESIDUAL (D.R.) BIPOLAR DE 40A-30mA | Un | 156.94 | 21.59 | 178.53 | 156.94 | 24.1 | 181.04
71452 | INTERRUPTOR DIFERENCIAL RESIDUAL (D.R.) BIPOLAR DE 63A-30mA | Un | 159.43 | 21.59 | 181.02 | 159.43 | 24.1 | 183.53
71455 | INTERRUPTOR DIFERENCIAL RESIDUAL (D.R.) TETRAPOLAR DE 25A-30mA | Un | 153.32 | 36 | 189.32 | 153.32 | 40.19 | 193.51
71456 | INTERRUPTOR DIFERENCIAL RESIDUAL (D.R.) TETRAPOLAR DE 40A-30mA | Un | 189.28 | 36 | 225.28 | 189.28 | 40.19 | 229.47
71457 | INTERRUPTOR DIFERENCIAL RESIDUAL (D.R.) TETRAPOLAR DE 63A-30mA | Un | 205.91 | 36 | 241.91 | 205.91 | 40.19 | 246.1
71460 | ISOLADOR EPOXI 25X30 (BUJAO) | Un | 8.1 | 10.79 | 18.89 | 8.1 | 12.05 | 20.15
71461 | ISOLADOR EPOXI 30X30 (BUJAO) | Un | 8.95 | 10.79 | 19.74 | 8.95 | 12.05 | 21
71462 | ISOLADOR EPOXI 40X30 (BUJAO) | Un | 10.87 | 10.79 | 21.66 | 10.87 | 12.05 | 22.92
71463 | ISOLADOR EPOXI 50X40 (BUJAO) | Un | 13.41 | 10.79 | 24.2 | 13.41 | 12.05 | 25.46
71464 | ISOLADOR EPOXI 60X30 (BUJAO) | Un | 19.98 | 10.79 | 30.77 | 19.98 | 12.05 | 32.03
71465 | ISOLADOR EPOXI 60 X 50 (BUJAO) | Un | 20.03 | 10.79 | 30.82 | 20.03 | 12.05 | 32.08
71470 | ISOLADOR DE BAQUELITA COM CHAPA DE ENCOSTO | Un | 9.05 | 13.15 | 22.2 | 9.05 | 14.68 | 23.73
71471 | ISOLADOR DE BAQUELITE SIMPLES COM SUPORTE E ABRAÇADEIRA METÁLICA 1.1/2" | Un | 16.24 | 12.59 | 28.83 | 16.24 | 14.06 | 30.3
71472 | ISOLADOR DE BAQUELITE SIMPLES COM GRAPA PARA CHUMBAR 100 MM | Un | 7.34 | 13.15 | 20.49 | 7.34 | 14.68 | 22.02
71473 | ISOLADOR DE BAQUELITE REFORÇADO FIXAÇÃO PARA QUINA DE 90º | Un | 16.74 | 26.31 | 43.05 | 16.74 | 29.37 | 46.11
71474 | ISOLADOR DE BAQUELITE SIMPLES COM CALHA | Un | 21.75 | 13.15 | 34.9 | 21.75 | 14.68 | 36.43
71476 | ISOLADOR DE ANCORAGEM POLIMÉRICO 15KV | un | 95.25 | 7.19 | 102.44 | 95.25 | 8.03 | 103.28
71480 | ISOLADOR ROLDANA PORCELANA 72 X 72 MM | Un | 7.59 | 7.19 | 14.78 | 7.59 | 8.03 | 15.62
71481 | ISOLADOR ROLDANA PORCELANA 76 X 79 MM | Un | 9.94 | 7.19 | 17.13 | 9.94 | 8.03 | 17.97
71490 | ISOLADOR ROLDANA PVC PEQUENO (101) | Un | 0.36 | 5.39 | 5.75 | 0.36 | 6.02 | 6.38
71491 | ISOLADOR ROLDANA PVC MEDIO (102) | Un | 0.55 | 5.39 | 5.94 | 0.55 | 6.02 | 6.57
71492 | ISOLADOR ROLDANA PVC GRANDE (103) | Un | 0.69 | 7.19 | 7.88 | 0.69 | 8.03 | 8.72
71500 | ISOLADOR, PINO 15 KV ROSCA 25 MM | Un | 40.51 | 7.19 | 47.7 | 40.51 | 8.03 | 48.54
71510 | LAÇO PREFORMADO DE DISTRIBUICAO | Un | 6.42 | 7.19 | 13.61 | 6.42 | 8.03 | 14.45
71520 | LAMPADA A VAPOR DE MERCURIO 125 W | Un | 20.7 | 2.87 | 23.57 | 20.7 | 3.21 | 23.91
71521 | LAMPADA A VAPOR MERCURIO 250 W | Un | 41.7 | 2.87 | 44.57 | 41.7 | 3.21 | 44.91
71522 | LAMPADA A VAPOR MERCURIO 400 W | Un | 57.37 | 2.87 | 60.24 | 57.37 | 3.21 | 60.58
71523 | LAMPADA A VAPOR METALICO 2000 W | Un | 753.17 | 2.87 | 756.04 | 753.17 | 3.21 | 756.38
71524 | LAMPADA VAPOR METALICO OVOIDE 70 W | Un | 41.49 | 2.87 | 44.36 | 41.49 | 3.21 | 44.7
71525 | LAMPADA VAPOR METALICO OVOIDE 150 W | Un | 40.23 | 2.87 | 43.1 | 40.23 | 3.21 | 43.44
71526 | LAMPADA VAPOR METALICO OVOIDE 250W | Un | 61.44 | 2.87 | 64.31 | 61.44 | 3.21 | 64.65
71527 | LAMPADA VAPOR METALICO OVOIDE 400 W | Un | 62.7 | 2.87 | 65.57 | 62.7 | 3.21 | 65.91
71528 | LAMPADA VAPOR METALICO TUBULAR 1000 W | Un | 259.31 | 2.87 | 262.18 | 259.31 | 3.21 | 262.52
71537 | LÂMPADA BULBO LED, BASE E27, BIVOLT 8/9 W, 800 A 900 LUMENS, LUZ BRANCA | un | 7 | 2.87 | 9.87 | 7 | 3.21 | 10.21
71538 | LÂMPADA BULBO LED, BASE E27, BIVOLT 12/15 W, 1000 A 1400 LUMENS, LUZ BRANCA | un | 9.8 | 2.87 | 12.67 | 9.8 | 3.21 | 13.01
71539 | LÂMPADA BULBO LED, BASE E27, BIVOLT 17/20 W, 1500 A 1900 LUMENS, LUZ BRANCA | un | 15.84 | 2.87 | 18.71 | 15.84 | 3.21 | 19.05
71540 | LÂMPADA BULBO LED, BASE E27, BIVOLT 30 W, 2400 A 3000 LUMENS, LUZ BRANCA | un | 23.49 | 2.87 | 26.36 | 23.49 | 3.21 | 26.7
71541 | LÂMPADA TUBULAR LED, BASE G13, BIVOLT 8/10 W, 900 A 1000 LUMENS, LUZ BRANCA | un | 19.03 | 2.87 | 21.9 | 19.03 | 3.21 | 22.24
71542 | LÂMPADA TUBULAR LED, BASE G13, BIVOLT 15/20 W, 1800 A 1900 LUMENS, LUZ BRANCA | un | 18.8 | 2.87 | 21.67 | 18.8 | 3.21 | 22.01
71543 | LÂMPADA TUBULAR LED, BASE G13, BIVOLT 26 W, 3900 LUMENS, LUZ BRANCA | un | 114.7 | 2.87 | 117.57 | 114.7 | 3.21 | 117.91
71560 | LAMPADA MISTA DE 160 W | Un | 30.24 | 2.87 | 33.11 | 30.24 | 3.21 | 33.45
71561 | LAMPADA MISTA 250 W | Un | 33.51 | 2.87 | 36.38 | 33.51 | 3.21 | 36.72
71562 | LAMPADA MISTA 500 W | Un | 61.91 | 2.87 | 64.78 | 61.91 | 3.21 | 65.12
71590 | LAMPADA VAPOR DE SODIO OVOIDE 150 W | Un | 39 | 2.87 | 41.87 | 39 | 3.21 | 42.21
71591 | LAMPADA VAPOR DE SODIO (OVOIDE) 250 W | Un | 53.69 | 2.87 | 56.56 | 53.69 | 3.21 | 56.9
71592 | LAMPADA VAPOR DE SODIO (OVOIDE) 400W | Un | 42.53 | 2.87 | 45.4 | 42.53 | 3.21 | 45.74
71598 | LUMINÁRIA DE EMERGÊNCIA 30 LEDS | un | 18.82 | 5.99 | 24.81 | 18.82 | 6.69 | 25.51
71603 | LUMINÁRIA LED PARA ILUMINAÇÃO PÚBLICA 240W A 280W | un | 893.26 | 17.99 | 911.25 | 893.26 | 20.09 | 913.35
71609 | LUMINÁRIA BLINDADA PARA TETO COM GRADE ( MÉDIA ) - BASE E-27 | Un | 128.9 | 11.6 | 140.5 | 128.9 | 12.96 | 141.86
71610 | LUMINÁRIA TIPO ARANDELA DE USO EXTERNO BLINDADA COM GRADE ( PEQUENA ) - BASE E-27 | un | 72.72 | 11.6 | 84.32 | 72.72 | 12.96 | 85.68
71612 | LUMINÁRIA TIPO ARANDELA DE USO EXTERNO BLINDADA COM GRADE ( MÉDIA ) - BASE E-27 | un | 78.31 | 11.6 | 89.91 | 78.31 | 12.96 | 91.27
71613 | LUMINÁRIA TIPO ARANDELA DE USO EXTERNO BLINDADA COM GRADE ( GRANDE ) - BASE E-27 | un | 129.96 | 11.6 | 141.56 | 129.96 | 12.96 | 142.92
71614 | LUMINÁRIA TIPO ARANDELA DE USO INTERNO - BASE E-27 | un | 92.41 | 11.6 | 104.01 | 92.41 | 12.96 | 105.37
71615 | LUMINÁRIA TIPO ARANDELA DE USO EXTERNO - BASE E-27 | un | 111 | 11.6 | 122.6 | 111 | 12.96 | 123.96
71626 | LUMINÁRIA PARA JARDIM COM POSTE 2,50 M COM 01 GLOBO - INCLUSO BASE DE CONCRETO PADRÃO GOINFRA E FIXAÇÃO | un | 520.55 | 91.38 | 611.93 | 520.55 | 102.04 | 622.59
71627 | LUMINÁRIA PARA JARDIM COM POSTE 2,50 M COM 02 GLOBOS - INCLUSO BASE DE CONCRETO PADRÃO GOINFRA E FIXAÇÃO | un | 621.1 | 102.99 | 724.09 | 621.1 | 115 | 736.1
71630 | LUMINÁRIA DE EMBUTIR REGULÁVEL ("OLHO DE BOI") - BASE E-27 - INCLUSO CORTE NO FORRO | Un | 31.69 | 11.98 | 43.67 | 31.69 | 13.38 | 45.07
71640 | LUMINÁRIA TIPO SINALIZADOR PARA 01 LÂMPADA | Un | 92.8 | 11.6 | 104.4 | 92.8 | 12.96 | 105.76
71642 | LUMINÁRIA TIPO SINALIZADOR PARA 02 LÂMPADAS | Un | 199.45 | 11.6 | 211.05 | 199.45 | 12.96 | 212.41
71645 | LUMINÁRIA TIPO PLAFON DE SOBREPOR REDONDA PARA 02 LÂMPADAS | un | 125.81 | 11.6 | 137.41 | 125.81 | 12.96 | 138.77
71646 | LUMINÁRIA PLAFON LED QUADRADA DE SOBREPOR, 18W, 20X20 CM (MEDIDAS APROXIMADAS) | un | 33.87 | 11.6 | 45.47 | 33.87 | 12.96 | 46.83
71647 | LUMINÁRIA PLAFON LED QUADRADA DE EMBUTIR, 18W, 20X20 CM (MEDIDAS APROXIMADAS) - INCLUSO CORTE NO FORRO | un | 31.63 | 11.93 | 43.56 | 31.63 | 13.32 | 44.95
71648 | LUMINÁRIA PLAFON LED QUADRADA DE SOBREPOR, 30W, 40X40 CM (MEDIDAS APROXIMADAS) | un | 132 | 11.6 | 143.6 | 132 | 12.96 | 144.96
71649 | LUMINÁRIA PLAFON LED QUADRADA DE EMBUTIR, 30W, 40X40 CM (MEDIDAS APROXIMADAS) - INCLUSO CORTE NO FORRO | un | 114.94 | 12.82 | 127.76 | 114.94 | 14.32 | 129.26
71655 | LUMINÁRIA CIRCULAR SEM VIDRO PARA QUADRA ATE 400 W - BASE E-40 | Un | 165.5 | 11.6 | 177.1 | 165.5 | 12.96 | 178.46
71660 | LUMINÁRIA CIRCULAR COM VIDRO PARA QUADRA ATÉ 400 W - BASE E-40 | Un | 291.23 | 11.6 | 302.83 | 291.23 | 12.96 | 304.19
71661 | LUMINÁRIA LED CIRCULAR PARA QUADRA 200W | un | 572 | 11.6 | 583.6 | 572 | 12.96 | 584.96
71670 | LUMINÁRIA DE SOBREPOR USO AO TEMPO (TARTARUGA) - BASE E-27 | Un | 46.55 | 11.6 | 58.15 | 46.55 | 12.96 | 59.51
71679 | LUMINÁRIA - BASE EM CONCRETO PADRÃO GOINFRA PARA AS LUMINÁRIAS TIPO PROJETOR (CASO NECESSÁRIO ) | un | 42.49 | 28.82 | 71.31 | 42.49 | 32.2 | 74.69
71682 | LUMINÁRIA TIPO PROJETOR CIRCULAR ATÉ 200 W - BASE E-27 | un | 73.63 | 11.6 | 85.23 | 73.63 | 12.96 | 86.59
71683 | LUMINÁRIA TIPO PROJETOR CIRCULAR ATÉ 400 W - BASE E-40 | un | 226.6 | 11.6 | 238.2 | 226.6 | 12.96 | 239.56
71684 | LUMINÁRIA TIPO PROJETOR RETANGULAR ATÉ 400 W - BASE E-40 | un | 136.05 | 11.6 | 147.65 | 136.05 | 12.96 | 149.01
71685 | LUMINÁRIA TIPO PROJETOR RETANGULAR COM PORTA REATOR ATÉ 400 W - BASE E-40 | un | 162.49 | 11.6 | 174.09 | 162.49 | 12.96 | 175.45
71686 | LUMINÁRIA TIPO PROJETOR RETANGULAR ATÉ 1000 W - BASE E-40 | un | 320.32 | 11.6 | 331.92 | 320.32 | 12.96 | 333.28
71687 | LUMINÁRIA TIPO PROJETOR RETANGULAR ATÉ 2000 W - BASE E-40 | un | 433.15 | 11.6 | 444.75 | 433.15 | 12.96 | 446.11
71688 | LUMINÁRIA TIPO SPOT DE SOBREPOR PARA 01 LÂMPADA | un | 44.79 | 11.6 | 56.39 | 44.79 | 12.96 | 57.75
71689 | LUMINÁRIA TIPO SPOT DE SOBREPOR PARA 02 LÂMPADAS | un | 55.37 | 11.6 | 66.97 | 55.37 | 12.96 | 68.33
71690 | LUMINÁRIA LED RETANGULAR DE EMBUTIR COM REFLETOR DE ALUMÍNIO E ALETAS, DE 36W A 39W - INCLUSO CORTE NO FORRO | un | 200 | 16.28 | 216.28 | 200 | 18.18 | 218.18
71691 | LUMINÁRIA LED QUADRADA DE EMBUTIR COM REFLETOR DE ALUMÍNIO E ALETAS, 36W A 39W - INCLUSO CORTE NO FORRO | un | 215.97 | 17.4 | 233.37 | 215.97 | 19.44 | 235.41
71692 | LUMINÁRIA LED RETANGULAR DE SOBREPOR COM REFLETOR DE ALUMÍNIO COM ALETAS, DE 36W A 39W | un | 271.34 | 13.91 | 285.25 | 271.34 | 15.53 | 286.87
71693 | LUMINÁRIA LED QUADRADA DE SOBREPOR COM REFLETOR DE ALUMÍNIO COM ALETAS, DE 36W A 39W | un | 239.3 | 13.91 | 253.21 | 239.3 | 15.53 | 254.83
71694 | LUMINÁRIA PLAFON LED QUADRADA DE SOBREPOR, 36W, 60X60 CM (MEDIDAS APROXIMADAS) | un | 230.45 | 11.6 | 242.05 | 230.45 | 12.96 | 243.41
71695 | LUMINÁRIA PLAFON LED QUADRADA DE EMBUTIR, 36W, 60X60 CM (MEDIDAS APROXIMADAS) - INCLUSO CORTE NO FORRO | un | 193.46 | 14.52 | 207.98 | 193.46 | 16.22 | 209.68
71696 | LUMINÁRIA LED PARA JARDIM COM POSTE 3,00 M COM 01 LUMINÁRIA PLANA - INCLUSO BASE DE CONCRETO PADRÃO GOINFRA E FIXAÇÃO | un | 1382.97 | 100.38 | 1483.35 | 1382.97 | 112.09 | 1495.06
71697 | LUMINÁRIA LED PARA JARDIM COM POSTE 3,00 M COM 02 LUMINÁRIAS PLANAS - INCLUSO BASE DE CONCRETO PADRÃO GOINFRA E FIXAÇÃO | un | 2245.1 | 112 | 2357.1 | 2245.1 | 125.05 | 2370.15
71698 | LUMINÁRIA LED TIPO PROJETOR RETANGULAR DE 80W A 100W | un | 329.24 | 11.6 | 340.84 | 329.24 | 12.96 | 342.2
71700 | LUVA EM AÇO GALVANIZADO DIÂMETRO 1/2" | Un | 3.12 | 1.07 | 4.19 | 3.12 | 1.2 | 4.32
71701 | LUVA EM AÇO GALVANIZADO DIÂMETRO 3/4" | Un | 3.8 | 1.43 | 5.23 | 3.8 | 1.6 | 5.4
71702 | LUVA EM AÇO GALVANIZADO DIÂMETRO 1" | Un | 4.79 | 2.15 | 6.94 | 4.79 | 2.4 | 7.19
71703 | LUVA EM AÇO GALVANIZADO DIÂMETRO 1.1/4" | Un | 5.7 | 2.87 | 8.57 | 5.7 | 3.21 | 8.91
71704 | LUVA EM AÇO GALVANIZADO DIÂMETRO 1.1/2" | Un | 6.61 | 3.95 | 10.56 | 6.61 | 4.41 | 11.02
71705 | LUVA EM AÇO GALVANIZADO DIÂMETRO 2" | Un | 17.96 | 4.67 | 22.63 | 17.96 | 5.22 | 23.18
71706 | LUVA EM AÇO GALVANIZADO DIÂMETRO 2.1/2" | Un | 22.09 | 8.99 | 31.08 | 22.09 | 10.04 | 32.13
71707 | LUVA EM AÇO GALVANIZADO DIÂMETRO 3" | Un | 26.21 | 15.47 | 41.68 | 26.21 | 17.27 | 43.48
71708 | LUVA EM AÇO GALVANIZADO DIÂMETRO 4" | Un | 34.46 | 19.79 | 54.25 | 34.46 | 22.09 | 56.55
71710 | LUVA DE REDUÇÃO EM AÇO GALVANIZADO 1.1/2" X 3/4" | Un | 16.2 | 10.07 | 26.27 | 16.2 | 11.24 | 27.44
71720 | LUVA EM AÇO ZINCADO DIÂMETRO 1/2" | Un | 1.47 | 1.07 | 2.54 | 1.47 | 1.2 | 2.67
71721 | LUVA EM AÇO ZINCADO DIÂMETRO 1" | Un | 2.57 | 2.15 | 4.72 | 2.57 | 2.4 | 4.97
71722 | LUVA EM AÇO ZINCADO DIÂMETRO 3/4" | Un | 1.76 | 1.43 | 3.19 | 1.76 | 1.6 | 3.36
71723 | LUVA EM AÇO ZINCADO DIÂMETRO 1.1/4" | Un | 2.92 | 2.87 | 5.79 | 2.92 | 3.21 | 6.13
71724 | LUVA EM AÇO ZINCADO DIÂMETRO 1.1/2" | Un | 3.02 | 3.95 | 6.97 | 3.02 | 4.41 | 7.43
71725 | LUVA EM AÇO ZINCADO DIÂMETRO 2" | Un | 5.85 | 4.67 | 10.52 | 5.85 | 5.22 | 11.07
71726 | LUVA EM AÇO ZINCADO DIÂMETRO 2.1/2" | Un | 10.44 | 8.99 | 19.43 | 10.44 | 10.04 | 20.48
71727 | LUVA EM AÇO ZINCADO DIÂMETRO 3" | Un | 13.39 | 15.47 | 28.86 | 13.39 | 17.27 | 30.66
71728 | LUVA EM AÇO ZINCADO DIÂMETRO 4" | Un | 19.27 | 19.79 | 39.06 | 19.27 | 22.09 | 41.36
71740 | LUVA PVC ROSQUEAVEL DIAMETRO 1/2" | Un | 1.34 | 0.71 | 2.05 | 1.34 | 0.79 | 2.13
71741 | LUVA PVC ROSQUEAVEL DIAMETRO 3/4" | Un | 1.93 | 1.07 | 3 | 1.93 | 1.2 | 3.13
71742 | LUVA PVC ROSQUEAVEL DIAMETRO 1" | Un | 2.41 | 1.79 | 4.2 | 2.41 | 2 | 4.41
71743 | LUVA PVC ROSQUEAVEL DIAMETRO 1.1/4" | Un | 4.39 | 2.51 | 6.9 | 4.39 | 2.8 | 7.19
71744 | LUVA PVC ROSQUEAVEL DIAMETRO 1.1/2" | Un | 5.44 | 3.23 | 8.67 | 5.44 | 3.61 | 9.05
71745 | LUVA PVC ROSQUEAVEL DIAMETRO 2" | Un | 7.52 | 3.59 | 11.11 | 7.52 | 4.01 | 11.53
71746 | LUVA PVC ROSQUEAVEL DIAMETRO 2.1/2" | Un | 13.8 | 7.19 | 20.99 | 13.8 | 8.03 | 21.83
71747 | LUVA PVC ROSQUEAVEL DIAMETRO 3" | Un | 18.03 | 13.67 | 31.7 | 18.03 | 15.26 | 33.29
71748 | LUVA PVC ROSQUEAVEL DIAMETRO 4" | Un | 26.48 | 17.27 | 43.75 | 26.48 | 19.28 | 45.76
71750 | MANILHA-SAPATILHA EM AÇO GALVANIZADO | un | 19.89 | 14.39 | 34.28 | 19.89 | 16.07 | 35.96
71761 | MURETA DE MEDIÇÃO EM ALVENARIA 1 1/2 V.(35CM) REBOCADA, C/ PINTURA ACRÍLICA E LAJE EM CONCRETO 20MPA MALHA 8.0MM CADA 10CM REVESTIDA C/ARGAMASSA 1:3 C/ IMPERMEABILIZANTE | m2 | 253.31 | 193.33 | 446.64 | 253.31 | 215.86 | 469.17
71764 | MÃO FRANCESA SIMPLES LARGURA DE 50 MM | Un | 4.89 | 5.75 | 10.64 | 4.89 | 6.42 | 11.31
71765 | MAO FRANCESA PLANA DE ACO GALVANIZADO 726 MM | Un | 24.37 | 5.39 | 29.76 | 24.37 | 6.02 | 30.39
71768 | MASSA EPOXI CAIXA DE 250 G | Un | 23.13 | 12.41 | 35.54 | 23.13 | 13.85 | 36.98
71773 | NIPLE METALICO Fo.Zo. DIAMETRO 1" | Un | 11.22 | 3.59 | 14.81 | 11.22 | 4.01 | 15.23
71774 | NIPLE METALICO Fo.Zo. DIAMETRO 1 1/4" | un | 16.56 | 3.59 | 20.15 | 16.56 | 4.01 | 20.57
71776 | NIPLE METALICO Fo.Zo. DIAMETRO 2.1/2" | Un | 48.54 | 8.99 | 57.53 | 48.54 | 10.04 | 58.58
71777 | NIPLE METALICO Fo.Zo. DIAMETRO 3" | Un | 86.31 | 15.47 | 101.78 | 86.31 | 17.27 | 103.58
71780 | NIPLE METALICO Fo.Zo. DIAMETRO 4" | Un | 106.63 | 19.79 | 126.42 | 106.63 | 22.09 | 128.72
71791 | NIPLE DUPLO FERRO GALVANIZADO 2" | Un | 27.95 | 10.07 | 38.02 | 27.95 | 11.24 | 39.19
71795 | OLHAL PARA PARAFUSO | un | 17.29 | 10.79 | 28.08 | 17.29 | 12.05 | 29.34
71796 | ORGANIZADOR DE CABOS (GUIA) PARA RACK 19" 1U | Un | 28.69 | 5.39 | 34.08 | 28.69 | 6.02 | 34.71
71801 | PADRAO MONOFASICO 10 MM2 H=5 METROS | Un | 677.13 | 82.47 | 759.6 | 677.13 | 92.08 | 769.21
71805 | PADRAO MONOFASICO, 10 MM2 H=7 METROS | Un | 1088.71 | 82.94 | 1171.65 | 1088.71 | 92.59 | 1181.3
71820 | PADRAO TRIFASICO 16 MM2 H=7 METROS | Un | 1983.08 | 82.94 | 2066.02 | 1983.08 | 92.59 | 2075.67
71821 | PADRAO TRIFASICO 10 MM2 H=5 METROS | Un | 1032.7 | 82.47 | 1115.17 | 1032.7 | 92.08 | 1124.78
71822 | PADRAO TRIFASICO, 10 MM2 H=7 METROS | Un | 1494.53 | 82.94 | 1577.47 | 1494.53 | 92.59 | 1587.12
71823 | PADRAO TRIFASICO 16 MM2 H=5 METROS | Un | 1327.23 | 82.47 | 1409.7 | 1327.23 | 92.08 | 1419.31
71824 | PADRÃO TRIFASICO 35 MM H=7 METROS | Un | 2904.86 | 82.94 | 2987.8 | 2904.86 | 92.59 | 2997.45
71825 | PADRÃO TRIFASICO 35 MM H=5 METROS | Un | 2118.11 | 82.47 | 2200.58 | 2118.11 | 92.08 | 2210.19
71826 | PADRÃO TRIFASICO 25 MM H=7 METROS | Un | 2583.84 | 82.94 | 2666.78 | 2583.84 | 92.59 | 2676.43
71827 | PADRÃO TRIFASICO 25 MM H=5 METROS | Un | 1684.88 | 82.47 | 1767.35 | 1684.88 | 92.08 | 1776.96
71831 | PARA RAIOS FRANKLIM 4 PONTAS | Un | 124.9 | 53.99 | 178.89 | 124.9 | 60.28 | 185.18
71833 | PARA RAIOS DISTRIBUIDOR POLIMÉRICO ÓXIDO DE ZINCO S/CENTELHADOR C/ DESLIGAMENTO AUTOMÁTICO 15KV,10KA | Un | 217.99 | 53.99 | 271.98 | 217.99 | 60.28 | 278.27
71835 | PARAFUSO CABEÇA ABAULADA (FRANCES) M16 X 45 MM | Un | 4.08 | 0.22 | 4.3 | 4.08 | 0.26 | 4.34
71837 | PARAFUSO CABEÇA ABAULADA (FRANCES) M16 X 70 MM | un | 5.5 | 0.22 | 5.72 | 5.5 | 0.26 | 5.76
71838 | PARAFUSO COM PORCA GAIOLA PARA RACK COM 12MM E ROSCA M5 | un | 1 | 0.22 | 1.22 | 1 | 0.26 | 1.26
71840 | PARAFUSO MAQUINA 16 X 125 MM | Un | 8.87 | 0.22 | 9.09 | 8.87 | 0.26 | 9.13
71841 | PARAFUSO CABEÇA ABAULADA (FRANCES) M16 X 150 MM | Un | 9.49 | 0.22 | 9.71 | 9.49 | 0.26 | 9.75
71850 | PARAFUSO DE AJUSTE TIPO DZ ATE 25A | Un | 11.22 | 1.79 | 13.01 | 11.22 | 2 | 13.22
71851 | PARAFUSO DE AJUSTE TIPO DZ ATE 63A | Un | 18.43 | 1.79 | 20.22 | 18.43 | 2 | 20.43
71860 | PARAFUSO P/BUCHA S-5 | Un | 0.13 | 0.36 | 0.49 | 0.13 | 0.39 | 0.52
71861 | PARAFUSO P/BUCHA S-6 | Un | 0.21 | 0.36 | 0.57 | 0.21 | 0.39 | 0.6
71862 | PARAFUSO P/BUCHA S-8 | Un | 0.37 | 0.65 | 1.02 | 0.37 | 0.72 | 1.09
71863 | PARAFUSO P/BUCHA S-10 | Un | 0.54 | 1.01 | 1.55 | 0.54 | 1.13 | 1.67
71864 | PARAFUSO P/BUCHA S-12 | Un | 0.89 | 1.66 | 2.55 | 0.89 | 1.86 | 2.75
71870 | PARAFUSO SEXTAVADO D = 1/4" X 5/8" | Un | 0.3 | 0.22 | 0.52 | 0.3 | 0.26 | 0.56
71871 | PARAFUSO SEXTAVADO D = 3/8" X 3/4" | Un | 0.58 | 0.22 | 0.8 | 0.58 | 0.26 | 0.84
71872 | PARAFUSO SEXTAVADO CABEÇA LENTILHA D = 1/4" X 5/8" | Un | 0.22 | 0.22 | 0.44 | 0.22 | 0.26 | 0.48
71880 | PARAFUSO ROSCA DUPLA ACO GALVANIZADO 16 X 150 C/ PORCAS | Un | 13.5 | 0.22 | 13.72 | 13.5 | 0.26 | 13.76
71885 | PATCH CORD COMPRIMENTO DE 1,50 M - CAT.6 | un | 24.44 | 4.67 | 29.11 | 24.44 | 5.22 | 29.66
71886 | PATCH CORD COMPRIMENTO DE 2,50 M - CAT.6 | Un | 31.37 | 4.67 | 36.04 | 31.37 | 5.22 | 36.59
71887 | PATCH PANEL PADRÃO 19" CAT. 6, COM 24 PORTAS | Un | 741.58 | 62.99 | 804.57 | 741.58 | 70.32 | 811.9
71973 | PINO ISOLADOR PARA CRUZETA POLIMÉRICA 15 KV, ROSCA 25 MM | Un | 22 | 9.71 | 31.71 | 22 | 10.85 | 32.85
71980 | PORCA QUADRADA DE ACO GALVANIZADO 16 X 2 | Un | 1.38 | 0.22 | 1.6 | 1.38 | 0.26 | 1.64
71981 | PORCA SEXTAVADA DIAMETRO 1/4" | Un | 0.16 | 0.22 | 0.38 | 0.16 | 0.26 | 0.42
71982 | PORCA SEXTAVADA DIAMETRO 5/16" | Un | 0.21 | 0.22 | 0.43 | 0.21 | 0.26 | 0.47
71983 | PORCA LOSANGULAR D=1/4" | Un | 1.05 | 0.22 | 1.27 | 1.05 | 0.26 | 1.31
71991 | POSTE SIMPLES CÔNICO CONTÍNUO, CIRCULAR, RETO, COM DIÂMETRO NOMINAL DE 60MM NA EXTREMIDADE, GALVANIZADO A FOGO, Hútil= 7 M - ENGASTADO EM CONCRETO COM FCK = 13,5 MPA | Un | 1249.46 | 21.08 | 1270.54 | 1249.46 | 23.54 | 1273
71992 | POSTE SIMPLES CÔNICO CONTÍNUO, CIRCULAR, RETO, COM DIÂMETRO NOMINAL DE 60MM NA EXTREMIDADE, GALVANIZADO A FOGO, Hútil=10 M - ENGASTADO EM CONCRETO COM FCK = 13,5 MPA | Un | 2037.63 | 21.08 | 2058.71 | 2037.63 | 23.54 | 2061.17
71993 | POSTE SIMPLES,CÔNICO CONTÍNUO, CIRCULAR, RETO, COM DIÂMETRO NOMINAL DE 60MM NA EXTREMIDADE, GALVANIZADO A FOGO, Hútil= 12 M - ENGASTADO EM CONCRETO COM FCK = 13,5 MPA | Un | 2499.05 | 30.52 | 2529.57 | 2499.05 | 34.08 | 2533.13
71995 | POSTE - ENGASTAMENTO SIMPLES PARA POSTE DE CONCRETO SEÇÃO DUPLO "T" | m3 | 0 | 55.75 | 55.75 | 0 | 62.27 | 62.27
71996 | POSTE - FUNDAÇÃO EM CONCRETO SIMPLES DA BASE DOS POSTES 10/600 PARA TRAFO ( DIAM. 1000MM) | m | 344.01 | 307.93 | 651.94 | 344.01 | 343.83 | 687.84
71997 | POSTE - FUNDAÇÃO EM CONCRETO SIMPLES DA BASE DOS POSTES 11/600 PARA TRAFO ( DIAM. 1000MM) | m | 361.67 | 346.37 | 708.04 | 361.67 | 386.74 | 748.41
71998 | POSTE - FUNDAÇÃO EM CONCRETO SIMPLES DA BASE DOS POSTES 13/600 PARA REDE ( DIAM. 1000MM) | m | 360.24 | 388.52 | 748.76 | 360.24 | 433.8 | 794.04
71999 | POSTE - FUNDAÇÃO EM CONCRETO ARMADO DA BASE DOS POSTES PARA REDE ( DIAM. 1200MM) | m | 606.34 | 611.76 | 1218.1 | 606.34 | 683.05 | 1289.39
72000 | POSTE - ENGASTAMENTO SIMPLES PARA POSTE DE CONCRETO SEÇÃO CIRCULAR | m3 | 0 | 51.23 | 51.23 | 0 | 57.22 | 57.22
72001 | POSTE DE CONCRETO DT 10/300 - SEM FUNDAÇÃO/CONCRETO | Un | 1284.75 | 0 | 1284.75 | 1284.75 | 0 | 1284.75
72005 | POSTE DE CONCRETO DT 20/1300 - SEM FUNDAÇÃO/CONCRETO | Un | 9630 | 0 | 9630 | 9630 | 0 | 9630
72010 | POSTE DE CONCRETO DT 20/1500 - SEM FUNDAÇÃO/CONCRETO | Un | 13357.92 | 0 | 13357.92 | 13357.92 | 0 | 13357.92
72015 | POSTE DE CONCRETO DT 21/1500 - SEM FUNDAÇÃO/CONCRETO | Un | 12250 | 0 | 12250 | 12250 | 0 | 12250
72020 | POSTE DE CONCRETO DT 22/1500 - SEM FUNDAÇÃO/CONCRETO | Un | 13290 | 0 | 13290 | 13290 | 0 | 13290
72025 | POSTE DE CONCRETO DT 23/1300 - SEM FUNDAÇÃO/CONCRETO | Un | 12900 | 0 | 12900 | 12900 | 0 | 12900
72030 | POSTE DE CONCRETO DT 23/1500 - SEM FUNDAÇÃO/CONCRETO | Un | 14500 | 0 | 14500 | 14500 | 0 | 14500
72035 | POSTE DE CONCRETO DT 24/1500 - SEM FUNDAÇÃO/CONCRETO | Un | 15700 | 0 | 15700 | 15700 | 0 | 15700
72040 | POSTE DE CONCRETO DT 25/1500 - SEM FUNDAÇÃO/CONCRETO | Un | 16900 | 0 | 16900 | 16900 | 0 | 16900
72042 | POSTE DE CONCRETO SC 10/600 - SEM FUNDAÇÃO/CONCRETO | un | 2408.33 | 0 | 2408.33 | 2408.33 | 0 | 2408.33
72060 | POSTE DE CONCRETO SC 11/400 - SEM FUNDAÇÃO/CONCRETO | Un | 2085.22 | 0 | 2085.22 | 2085.22 | 0 | 2085.22
72061 | POSTE DE CONCRETO SC 11/600 - SEM FUNDAÇÃO/CONCRETO | Un | 2806.25 | 0 | 2806.25 | 2806.25 | 0 | 2806.25
72062 | POSTE DE CONCRETO SC 16/200 - SEM FUNDAÇÃO/CONCRETO | un | 4054 | 0 | 4054 | 4054 | 0 | 4054
72080 | POSTE/TRAFO - CAMINHÃO MUNCK 12 TON. (MÍNIMO 4H/DIA) | H | 200 | 0 | 200 | 200 | 0 | 200
72085 | POSTE/TRAFO - GUINDASTE 30 TON.(MÍNIMO 10H/DIA) | H | 326.67 | 0 | 326.67 | 326.67 | 0 | 326.67
72145 | PROTETOR PARA PARA-RAIO POLIMÉRICO | un | 22.9 | 0.53 | 23.43 | 22.9 | 0.6 | 23.5
72160 | PULSADOR CAMPAINHA | Un | 11.95 | 7.55 | 19.5 | 11.95 | 8.43 | 20.38
72170 | QUADRO DE DISTRIBUIÇÃO DE EMBUTIR EM PVC CB 12E - 80A | Un | 90.51 | 53.99 | 144.5 | 90.51 | 60.28 | 150.79
72171 | QUADRO DE DISTRIBUIÇÃO DE EMBUTIR EM PVC CB 24E - 80A | un | 161.93 | 108 | 269.93 | 161.93 | 120.57 | 282.5
72172 | QUADRO DE DISTRIBUIÇÃO DE EMBUTIR EM PVC CB 36E - 80A | un | 264.76 | 144 | 408.76 | 264.76 | 160.76 | 425.52
72173 | QUADRO DE DISTRIBUIÇÃO DE EMBUTIR EM PVC CB 48E - 80A | un | 266 | 216 | 482 | 266 | 241.14 | 507.14
72190 | QUADRO DE DISTRIBUIÇÃO DE EMBUTIR METÁLICO CB-24E - 150A | Un | 1164.1 | 108 | 1272.1 | 1164.1 | 120.57 | 1284.67
72198 | QUADRO DE DISTRIBUIÇÃO DE EMBUTIR METÁLICO CB-34E - 150A | Un | 1257.11 | 144 | 1401.11 | 1257.11 | 160.76 | 1417.87
72201 | QUADRO DE DISTRIBUIÇÃO DE EMBUTIR METÁLICO CB-44E - 150A | Un | 1352.48 | 216 | 1568.48 | 1352.48 | 241.14 | 1593.62
72205 | QUADRO DE DISTRIBUIÇÃO DE EMBUTIR METÁLICO CB-56E - 225A | Un | 1381.04 | 216 | 1597.04 | 1381.04 | 241.14 | 1622.18
72206 | QUADRO DE DISTRIBUIÇÃO DE EMBUTIR METÁLICO CB-70E - 225A | un | 1871 | 216 | 2087 | 1871 | 241.14 | 2112.14
72226 | RACK FECHADO DE PAREDE COM PORTA EM ACRÍLICO - 12 U´S | un | 756.88 | 5.99 | 762.87 | 756.88 | 6.69 | 763.57
72227 | RACK FECHADO DE PISO COM PORTA EM ACRÍLICO - 24 U´S | un | 1923.8 | 2.99 | 1926.79 | 1923.8 | 3.34 | 1927.14
72228 | RACK FECHADO DE PISO COM PORTA EM ACRÍLICO - 36 U´S | un | 2237.3 | 2.99 | 2240.29 | 2237.3 | 3.34 | 2240.64
72235 | REATOR AFP USO EXTERNO V.METALICO 70 W | Un | 73.72 | 6.32 | 80.04 | 73.72 | 7.05 | 80.77
72236 | REATOR AFP USO EXTERNO V.METALICO 150 W | Un | 102.88 | 6.32 | 109.2 | 102.88 | 7.05 | 109.93
72237 | REATOR AFP USO EXTERNO V.METALICO 250 W | Un | 132.71 | 6.32 | 139.03 | 132.71 | 7.05 | 139.76
72238 | REATOR AFP USO EXTERNO V.METALICO 400 W | Un | 134.86 | 6.32 | 141.18 | 134.86 | 7.05 | 141.91
72239 | REATOR AFP USO EXTERNO V.METÁLICO 1000 W. | Un | 744.2 | 6.32 | 750.52 | 744.2 | 7.05 | 751.25
72240 | REATOR AFP USO EXTERNO V.METALICO 2000 W | Un | 1371.7 | 6.32 | 1378.02 | 1371.7 | 7.05 | 1378.75
72241 | REATOR INTERNO V. MERCÚRIO AFP 1 X 125 W | Un | 46.89 | 6.32 | 53.21 | 46.89 | 7.05 | 53.94
72242 | REATOR INTERNO V. MERCÚRIO AFP 1 X 250 W | Un | 71.51 | 6.32 | 77.83 | 71.51 | 7.05 | 78.56
72243 | REATOR INTERNO V. MERCÚRIO AFP 1 X 400 W | Un | 91.41 | 6.32 | 97.73 | 91.41 | 7.05 | 98.46
72244 | REATOR EXTERNO V. MERCÚRIO AFP 1 X 125 W | Un | 54.23 | 6.32 | 60.55 | 54.23 | 7.05 | 61.28
72245 | REATOR EXTERNO V. MERCÚRIO AFP 1 X 250 W | Un | 117.37 | 6.32 | 123.69 | 117.37 | 7.05 | 124.42
72250 | REATOR EXTERNO V. MERCÚRIO AFP 1 X 400 W | Un | 136.65 | 6.32 | 142.97 | 136.65 | 7.05 | 143.7
72267 | REDUÇÃO A ESQUERDA 100 X 50MM PARA ELETROCALHA | Un | 23.86 | 5.75 | 29.61 | 23.86 | 6.42 | 30.28
72268 | REDUÇÃO A DIREITA 100 X 50 MM PARA ELETROCALHA | Un | 22.2 | 5.75 | 27.95 | 22.2 | 6.42 | 28.62
72269 | REDUÇÃO CONCÊNTRICA 100 X 50 MM PARA ELETROCALHA | Un | 18.55 | 5.75 | 24.3 | 18.55 | 6.42 | 24.97
72291 | REGUA COM 8 TOMADAS | Un | 69.68 | 3.59 | 73.27 | 69.68 | 4.01 | 73.69
72300 | RELE BIMETALICO REGULAGEM 0,63 - 1,00A | Un | 81.41 | 10.79 | 92.2 | 81.41 | 12.05 | 93.46
72301 | RELE BIMETALICO REGULAGEM 1,0 - 1,60A | Un | 118.48 | 10.79 | 129.27 | 118.48 | 12.05 | 130.53
72302 | RELE BIMETALICO REGULAGEM 1,6 - 2,5A | Un | 115.25 | 10.79 | 126.04 | 115.25 | 12.05 | 127.3
72303 | RELE BIMETALICO REGULAGEM 10 - 16A | Un | 124.23 | 12.59 | 136.82 | 124.23 | 14.06 | 138.29
72304 | RELE BIMETALICO REGULAGEM 16 - 25A | Un | 196 | 12.59 | 208.59 | 196 | 14.06 | 210.06
72305 | RELE BIMETALICO REGULAGEM 2,5 - 4A | Un | 130.24 | 10.79 | 141.03 | 130.24 | 12.05 | 142.29
72306 | RELE BIMETALICO REGULAGEM 20 - 32A | Un | 200 | 12.59 | 212.59 | 200 | 14.06 | 214.06
72307 | RELE BIMETALICO REGULAGEM 25 - 30A | Un | 172.56 | 12.59 | 185.15 | 172.56 | 14.06 | 186.62
72308 | RELE BIMETALICO REGULAGEM 32 - 50A | Un | 301.29 | 12.59 | 313.88 | 301.29 | 14.06 | 315.35
72309 | RELE BIMETALICO REGULAGEM 4 - 6,3A | Un | 114.68 | 10.79 | 125.47 | 114.68 | 12.05 | 126.73
72310 | RELE BIMETALICO REGULAGEM 50 - 63A | Un | 274.28 | 14.39 | 288.67 | 274.28 | 16.07 | 290.35
72311 | RELE BIMETALICO REGULAGEM 6,3 - 10A | Un | 126.86 | 10.79 | 137.65 | 126.86 | 12.05 | 138.91
72312 | RELE BIMETALICO REGULAGEM 8 - 12,5A | Un | 123.82 | 12.59 | 136.41 | 123.82 | 14.06 | 137.88
72320 | RELE FOTO ELETRICO COM BASE | Un | 36.28 | 36 | 72.28 | 36.28 | 40.19 | 76.47
72325 | SAIDA HORIZONTAL PARA ELETRODUTO D=3/4" | Un | 2.03 | 4.31 | 6.34 | 2.03 | 4.81 | 6.84
72326 | SAIDA HORIZONTAL PARA ELETRODUTO D=1" | Un | 2.38 | 4.31 | 6.69 | 2.38 | 4.81 | 7.19
72327 | SAIDA VERTICAL PARA ELETRODUTO D=3/4" | Un | 3.23 | 4.31 | 7.54 | 3.23 | 4.81 | 8.04
72328 | SAIDA VERTICAL PARA ELETRODUTO D=1" | Un | 3.43 | 4.31 | 7.74 | 3.43 | 4.81 | 8.24
72329 | SAPATILHA DE AÇO GALVANIZADO PARA POSTE COM TRANSFORMADOR | un | 3.86 | 14.39 | 18.25 | 3.86 | 16.07 | 19.93
72330 | SELA DE AÇO GALVANIZADA PARA CRUZETA POLIMÉRICA 15 KV | Un | 25.23 | 17.99 | 43.22 | 25.23 | 20.09 | 45.32
72335 | SELA AÇO GALVANIZADO PARA CRUZETA POLIMÉRICA 34,5KV | Un | 26.25 | 17.99 | 44.24 | 26.25 | 20.09 | 46.34
72338 | SIRENE METALICA ALCANCE 500 M | Un | 1190 | 21.59 | 1211.59 | 1190 | 24.1 | 1214.1
72341 | SOQUETE ANTIVIBRATORIO PARA LAMPADA TUBULAR | Un | 3.77 | 2.37 | 6.14 | 3.77 | 2.64 | 6.41
72366 | SUPORTE PARA 1 PÉTALA PARA LUMINÁRIA DE ILUMINAÇÃO PÚBLICA | Un | 122.4 | 8.99 | 131.39 | 122.4 | 10.04 | 132.44
72367 | SUPORTE PARA 2 PÉTALAS PARA LUMINÁRIA DE ILUMINAÇÃO PÚBLICA | Un | 151.6 | 8.99 | 160.59 | 151.6 | 10.04 | 161.64
72368 | SUPORTE PARA 3 PÉTALAS PARA LUMINÁRIA DE ILUMINAÇÃO PÚBLICA | Un | 181.1 | 8.99 | 190.09 | 181.1 | 10.04 | 191.14
72369 | SUPORTE PARA 4 PÉTALAS PARA LUMINÁRIA DE ILUMINAÇÃO PÚBLICA | Un | 208.7 | 8.99 | 217.69 | 208.7 | 10.04 | 218.74
72370 | SUPORTE PARA TRANSFORMADOR EM POSTE DE CONCRETO CIRCULAR | Un | 245.32 | 53.99 | 299.31 | 245.32 | 60.28 | 305.6
72371 | SUP0RTE VERTICAL PARA CANTONEIRA 50 X 50 MM | Un | 3.39 | 4.31 | 7.7 | 3.39 | 4.81 | 8.2
72372 | SUPORTE DE AÇO GALVANIZADO PARA FIXAÇÃO DO PÁRA-RAIO POLIMÉRICO | un | 52 | 14.39 | 66.39 | 52 | 16.07 | 68.07
72373 | SUPORTE Z COMPLETO | un | 36.2 | 14.39 | 50.59 | 36.2 | 16.07 | 52.27
72374 | TE HORIZONTAL PARA ELETROCALHA 50 X 50 MM | Un | 23.35 | 5.75 | 29.1 | 23.35 | 6.42 | 29.77
72375 | TE VERTICAL DE DESCIDA PARA ELETROCALHA 50 X 50 MM | Un | 23.41 | 5.75 | 29.16 | 23.41 | 6.42 | 29.83
72376 | TAMPA DE ENCAIXE PARA ELETROCALHA DE 50 X 50 MM | M | 7.19 | 7.19 | 14.38 | 7.19 | 8.03 | 15.22
72385 | TAMPA CEGA PARA CONDULETE DE PVC | Un | 5.44 | 1.07 | 6.51 | 5.44 | 1.2 | 6.64
72395 | TAMPA CEGA PARA CONDULETE METÁLICO | Un | 4.28 | 1.07 | 5.35 | 4.28 | 1.2 | 5.48
72397 | TAMPA CEGA PLÁSTICA 4"X2" COM FURO CENTRAL (PARA TV/SOM...) | un | 4.55 | 1.07 | 5.62 | 4.55 | 1.2 | 5.75
72400 | TAMPA CEGA PLASTICA QUADRADA 4"X4" | Un | 9.6 | 1.07 | 10.67 | 9.6 | 1.2 | 10.8
72420 | TAMPA CEGA PLASTICA REDONDA 4"X4" | Un | 5.45 | 1.07 | 6.52 | 5.45 | 1.2 | 6.65
72425 | TAMPA CEGA PLASTICA RETANGULAR 4"X2" | Un | 5.36 | 1.07 | 6.43 | 5.36 | 1.2 | 6.56
72430 | TAMPA PARA CONDULETE DE PVC PARA 1 INTERRUPTOR | Un | 6.82 | 1.07 | 7.89 | 6.82 | 1.2 | 8.02
72435 | TAMPA PARA CONDULETE DE PVC PARA 2 INTERRUPTORES | Un | 6.25 | 1.07 | 7.32 | 6.25 | 1.2 | 7.45
72441 | TAMPA PARA CONDULETE DE PVC PARA 1 TOMADA | un | 4.73 | 1.07 | 5.8 | 4.73 | 1.2 | 5.93
72442 | TAMPA PARA CONDULETE DE PVC PARA 1 INTERRUPTOR E 1 TOMADA | un | 5.41 | 1.07 | 6.48 | 5.41 | 1.2 | 6.61
72450 | TAMPA DE Fo.Fo. R1 COM BASE | Un | 437.97 | 3.59 | 441.56 | 437.97 | 4.01 | 441.98
72455 | TAMPA DE Fo.Fo. R2 COM BASE | Un | 713.24 | 8.99 | 722.23 | 713.24 | 10.04 | 723.28
72460 | TAMPA PARA CONDULETE METÁLICO PARA 1 INTERRUPTOR E 1 TOMADA | Un | 4.32 | 1.07 | 5.39 | 4.32 | 1.2 | 5.52
72465 | TAMPA PARA CONDULETE METÁLICO PARA 2 INTERRUPTORES | Un | 8.89 | 1.07 | 9.96 | 8.89 | 1.2 | 10.09
72475 | TAMPA PARA CONDULETE METÁLICO PARA 1 INTERRUPTOR | Un | 4.8 | 1.07 | 5.87 | 4.8 | 1.2 | 6
72476 | TAMPA PARA CONDULETE METÁLICO PARA 1 TOMADA | un | 5.05 | 1.07 | 6.12 | 5.05 | 1.2 | 6.25
72500 | TERMINAL DE PRESSAO 1,5 MM2 | Un | 0.52 | 10.79 | 11.31 | 0.52 | 12.05 | 12.57
72501 | TERMINAL DE PRESSAO 2,5 MM2 | Un | 0.64 | 10.79 | 11.43 | 0.64 | 12.05 | 12.69
72510 | TERMINAL DE PRESSAO 4 MM2 | Un | 2.08 | 10.79 | 12.87 | 2.08 | 12.05 | 14.13
72515 | TERMINAL DE PRESSAO 6 MM2 | Un | 3.69 | 12.59 | 16.28 | 3.69 | 14.06 | 17.75
72518 | TERMINAL DE PRESSAO 10 MM2 | Un | 4.18 | 12.59 | 16.77 | 4.18 | 14.06 | 18.24
72520 | TERMINAL DE PRESSAO 16 MM2 | Un | 4.86 | 12.59 | 17.45 | 4.86 | 14.06 | 18.92
72523 | TERMINAL DE PRESSAO 25 MM2 | Un | 6.57 | 14.39 | 20.96 | 6.57 | 16.07 | 22.64
72528 | TERMINAL DE PRESSAO 35 MM2 | Un | 6.91 | 14.39 | 21.3 | 6.91 | 16.07 | 22.98
72532 | TERMINAL DE PRESSAO 50 MM2 | Un | 9.51 | 14.39 | 23.9 | 9.51 | 16.07 | 25.58
72535 | TERMINAL DE PRESSAO 70 MMM2 | Un | 11.7 | 16.19 | 27.89 | 11.7 | 18.08 | 29.78
72538 | TERMINAL DE PRESSAO 95 MM2 | Un | 8.24 | 16.19 | 24.43 | 8.24 | 18.08 | 26.32
72545 | TERMINAL DE PRESSAO 120 MM2 | Un | 18.5 | 16.19 | 34.69 | 18.5 | 18.08 | 36.58
72550 | TERMINAL DE PRESSAO 150 MM2 | Un | 26.06 | 17.99 | 44.05 | 26.06 | 20.09 | 46.15
72556 | TOMADA LOGICA RJ-45 TIPO KEYSTONE JACK, CAT. 6 | Un | 23.21 | 13.31 | 36.52 | 23.21 | 14.86 | 38.07
72560 | TERMINAL PARA ELETROCALHA 50 X 50 MM | Un | 3.75 | 5.75 | 9.5 | 3.75 | 6.42 | 10.17
72570 | TOMADA HEXAGONAL 2P + T - 10A - 250V (LINHA X OU EQUIVALENTE) | Un | 10.64 | 10.43 | 21.07 | 10.64 | 11.64 | 22.28
72575 | TOMADA HEXAGONAL 2P + T - 20A - 250V (LINHA X OU EQUIVALENTE) | Un | 17.92 | 10.43 | 28.35 | 17.92 | 11.64 | 29.56
72578 | TOMADA HEXAGONAL 2P + T - 10A - 250V | Un | 8.87 | 10.43 | 19.3 | 8.87 | 11.64 | 20.51
72579 | TOMADA HEXAGONAL DUPLA 2P + T - 10A - 250V | un | 13.42 | 11.51 | 24.93 | 13.42 | 12.85 | 26.27
72585 | TOMADA HEXAGONAL 2P + T - 20A - 250V | Un | 12.35 | 10.43 | 22.78 | 12.35 | 11.64 | 23.99
72591 | TOMADA TELEFÔNICA RJ-11 | Un | 15.43 | 13.31 | 28.74 | 15.43 | 14.86 | 30.29
72596 | TOMADA LÓGICA RJ-45 CAT. 6 (LINHA X OU EQUIVALENTE) | Un | 32 | 13.31 | 45.31 | 32 | 14.86 | 46.86
72600 | TRANSFORMADOR TRIFASICO 75 KVA 13,8KV - A ÓLEO | Un | 21000 | 144 | 21144 | 21000 | 160.76 | 21160.76
72601 | TRANSFORMADOR TRIFASICO 150 KVA 13,8KV - A ÓLEO | Un | 32793.67 | 144 | 32937.67 | 32793.67 | 160.76 | 32954.43
72611 | TRANSFORMADOR TRIFASICO 112,5 KVA 13,8KV - A ÓLEO | Un | 26000 | 144 | 26144 | 26000 | 160.76 | 26160.76
72612 | TRANSFORMADOR TRIFASICO 225 KVA, 13,8 KV - A ÓLEO | Un | 40988.17 | 180 | 41168.17 | 40988.17 | 200.95 | 41189.12
72613 | TRANSFORMADOR TRIFASICO 300 KVA,13,8 KV - SECO | Un | 58415.3 | 216 | 58631.3 | 58415.3 | 241.14 | 58656.44
72614 | TRANSFORMADOR TRIFASICO 500 KVA, 13,8 KV - SECO | Un | 73560.71 | 216 | 73776.71 | 73560.71 | 241.14 | 73801.85
72618 | TRANSFORMADOR DE CORRENTE RELAÇÃO 200:5 A | un | 71.45 | 11.98 | 83.43 | 71.45 | 13.39 | 84.84
72619 | TRANSFORMADOR DE CORRENTE RELAÇÃO 400:5 A | Un | 123.18 | 11.98 | 135.16 | 123.18 | 13.39 | 136.57
72620 | TRANSFORMADOR DE CORRENTE RELAÇÃO 600:5 A | Un | 176.06 | 11.98 | 188.04 | 176.06 | 13.39 | 189.45
72621 | TRANSFORMADOR DE CORRENTE RELAÇÃO 800:5 A | un | 204.95 | 11.98 | 216.93 | 204.95 | 13.39 | 218.34
72630 | TRILHO OU SUPORTE PARA BORNE TERMINAL | M | 10.86 | 10.79 | 21.65 | 10.86 | 12.05 | 22.91
72637 | TUBO FERRO GALVANIZADO DIAM. 1.1/2" | M | 49.86 | 22.31 | 72.17 | 49.86 | 24.91 | 74.77
72638 | CARTUCHO PORTA FUSÍVEL 15 kV 100A | Un | 17.79 | 5.75 | 23.54 | 17.79 | 6.42 | 24.21
72660 | VERGALHAO ROSCA TOTAL D=1/4" | M | 5.07 | 8.63 | 13.7 | 5.07 | 9.63 | 14.7
72661 | VERGALHAO ROSCA TOTAL D=5/16" | M | 9.65 | 8.63 | 18.28 | 9.65 | 9.63 | 19.28
170 | INSTALAÇÕES HIDRO-SANITÁRIAS
80000 | INSTALAÇÕES HIDROSSANITÁRIAS | S/U | 0 | 0 | 0 | 0 | 0 | 0
80500 | L O U C A S E M E T A I S |  | 0 | 0 | 0 | 0 | 0 | 0
80501 | V A S O S A N I T A R I O / A C E S S O R I O S |  | 0 | 0 | 0 | 0 | 0 | 0
80502 | VASO SANITÁRIO CONVENCIONAL (1ª LINHA) | Un | 268.42 | 68.03 | 336.45 | 268.42 | 75.95 | 344.37
80503 | VASO SANITÁRIO PARA PcD SEM ABERTURA FRONTAL (1ª LINHA) | un | 843.37 | 68.03 | 911.4 | 843.37 | 75.95 | 919.32
80504 | VASO SANITÁRIO COM CAIXA ACOPLADA COM DUPLO ACIONAMENTO (1ª LINHA) - COMPLETO EXCLUSO O ASSENTO | Un | 594 | 86.39 | 680.39 | 594 | 96.45 | 690.45
80505 | VASO SANITÁRIO PARA PcD COM CAIXA ACOPLADA COM DUPLO ACIONAMENTO (1ª LINHA) - COMPLETO EXCLUSO O ASSENTO | un | 1454.47 | 86.39 | 1540.86 | 1454.47 | 96.45 | 1550.92
80508 | BACIA TURCA COM TUBO DE LIGAÇÃO | Un | 634.67 | 72 | 706.67 | 634.67 | 80.38 | 715.05
80510 | ANEL DE VEDAÇÃO PARA VASO SANITÁRIO | Un | 12.06 | 5.39 | 17.45 | 12.06 | 6.02 | 18.08
80511 | CAIXA DE DESCARGA EXTERNA | Un | 43.43 | 36 | 79.43 | 43.43 | 40.19 | 83.62
80512 | TUBO DE DESCIDA PARA CAIXA DE DESCARGA ( LONGO 1 1/4" ) | Un | 13.71 | 11.51 | 25.22 | 13.71 | 12.85 | 26.56
80513 | TUBO PARA VÁLVULA DE DESCARGA ( CURTO 1.1/4" ) | Un | 10.49 | 11.51 | 22 | 10.49 | 12.85 | 23.34
80514 | TUBO DE LIGACAO PVC CROMADO 1.1/2" / ESPUDE - (ENTRADA) | Un | 36.65 | 5.03 | 41.68 | 36.65 | 5.61 | 42.26
80515 | VÁLVULA DE DESCARGA DUPLO ACIONAMENTO COM ACABAMENTO CROMADO | Un | 220.13 | 58.59 | 278.72 | 220.13 | 65.42 | 285.55
80517 | VÁLVULA DE DESCARGA DUPLO ACIONAMENTO COM ACABAMENTO CROMADO ANTIVANDALISMO | Un | 337.13 | 58.59 | 395.72 | 337.13 | 65.42 | 402.55
80518 | VÁLVULA DE DESCARGA COM SISTEMA PASSANTE EM POLÍMERO - OPÇÃO ECONÔMICA ( ALTA SEGURANÇA) | Un | 187.04 | 78.47 | 265.51 | 187.04 | 87.61 | 274.65
80519 | VÁLVULA DE DESCARGA PARA PcD COM ACABAMENTO CROMADO ANTIVANDALISMO | un | 425.65 | 58.59 | 484.24 | 425.65 | 65.42 | 491.07
80520 | CONJUNTO DE FIXACAO P/VASO SANITARIO (PAR) | CJ | 11.75 | 7.19 | 18.94 | 11.75 | 8.03 | 19.78
80526 | ASSENTO EM POLIPROPILENO COM SISTEMA DE FECHAMENTO SUAVE PARA VASO SANITÁRIO | Un | 163.62 | 5.39 | 169.01 | 163.62 | 6.02 | 169.64
80530 | PORTA PAPEL HIGIÊNICO EM LOUÇA - EMBUTIR | Un | 47.53 | 17.33 | 64.86 | 47.53 | 19.35 | 66.88
80532 | PORTA PAPEL HIGIÊNICO EM METAL/ACABAMENTO CROMADO | Un | 36.49 | 12.59 | 49.08 | 36.49 | 14.06 | 50.55
80540 | L A V A T O R I O / A C E S S O R I O S |  | 0 | 0 | 0 | 0 | 0 | 0
80541 | LAVATÓRIO MÉDIO COM COLUNA - MEDIDAS APROXIMADAS 360X460X180 MM (C x L x A) | Un | 214.77 | 62.63 | 277.4 | 214.77 | 69.92 | 284.69
80542 | LAVATÓRIO MÉDIO SEM COLUNA - MEDIDAS APROXIMADAS 360X460X180 MM (C x L x A) | Un | 103.26 | 59.03 | 162.29 | 103.26 | 65.9 | 169.16
80543 | LAVATÓRIO DE CANTO SEM COLUNA | un | 221.99 | 59.03 | 281.02 | 221.99 | 65.9 | 287.89
80544 | LAVATÓRIO COM COLUNA SUSPENSA - 45X35 CM (MEDIDAS APROXIMADAS) | un | 540.79 | 62.63 | 603.42 | 540.79 | 69.92 | 610.71
80550 | FIXACAO P/LAVATORIO (PAR) | PAR | 11.16 | 5.39 | 16.55 | 11.16 | 6.02 | 17.18
80555 | LIGAÇÃO FLEXÍVEL METÁLICA DIAM.1/2"(ENGATE) | Un | 42.5 | 8.99 | 51.49 | 42.5 | 10.04 | 52.54
80556 | LIGAÇÃO FLEXÍVEL PVC DIAM.1/2" (ENGATE) | Un | 3.53 | 8.99 | 12.52 | 3.53 | 10.04 | 13.57
80560 | SIFAO PARA LAVATORIO METALICO DIAM.1"X1.1/2" | Un | 183.04 | 12.95 | 195.99 | 183.04 | 14.46 | 197.5
80561 | SIFAO PARA LAVATORIO PVC DIAM.1"X1.1/2" | Un | 12.07 | 12.95 | 25.02 | 12.07 | 14.46 | 26.53
80562 | SIFAO FLEXIVEL UNIVERSAL (SANFONADO) EM PVC PARA LAVATORIO | Un | 8.28 | 12.95 | 21.23 | 8.28 | 14.46 | 22.74
80563 | SIFAO PARA LAVATORIO PVC CROMADO DIAM.1"X1.1/2" | Un | 47.63 | 12.95 | 60.58 | 47.63 | 14.46 | 62.09
80564 | SIFAO FLEXIVEL UNIVERSAL (SANFONADO) EM PVC CROMADO PARA LAVATORIO | un | 24.52 | 12.95 | 37.47 | 24.52 | 14.46 | 38.98
80570 | TORNEIRA DE MESA PARA LAVATÓRIO DIÂMETRO DE 1/2" | Un | 64.08 | 7.19 | 71.27 | 64.08 | 8.03 | 72.11
80572 | TORNEIRA DE MESA COM FECHAMENTO AUTOMÁTICO TEMPORIZADO PARA LAVATÓRIO DIÂMETRO DE 1/2" | un | 153.26 | 7.19 | 160.45 | 153.26 | 8.03 | 161.29
80573 | TORNEIRA DE MESA PARA PcD COM FECHAMENTO AUTOMÁTICO TEMPORIZADO PARA LAVATÓRIO DIÂMETRO DE 1/2" | un | 579.78 | 7.19 | 586.97 | 579.78 | 8.03 | 587.81
80580 | VALVULA PARA LAVATORIO OU BEBEDOURO METALICO DIAMETRO 1" | Un | 80.94 | 5.39 | 86.33 | 80.94 | 6.02 | 86.96
80587 | CUBA DE LOUÇA DE EMBUTIR REDONDA | un | 95.49 | 14.03 | 109.52 | 95.49 | 15.66 | 111.15
80590 | CUBA DE LOUCA DE EMBUTIR OVAL MÉDIA | Un | 110 | 14.03 | 124.03 | 110 | 15.66 | 125.66
80600 | M I C T O R I O/A C E S S O R I O S |  | 0 | 0 | 0 | 0 | 0 | 0
80601 | MICTORIO DE LOUCA C/SIFAO INTEGRADO | Un | 369.9 | 62.99 | 432.89 | 369.9 | 70.32 | 440.22
80610 | KIT DE FIXAÇÃO PARA MICTORIO DE LOUCA (ESPUDE,CONEXÃO ENTR.PARAFUSOS) | Un | 144.9 | 32.39 | 177.29 | 144.9 | 36.16 | 181.06
80613 | SIFÃO METÁLICO 1 1/2" X 2" P/MICTÓRIO | Un | 218.64 | 12.95 | 231.59 | 218.64 | 14.46 | 233.1
80620 | VÁLVULA PVC DE 1" P/MICTÓRIO TIPO COCHO | Un | 33.03 | 5.39 | 38.42 | 33.03 | 6.02 | 39.05
80621 | VÁLVULA DE DESCARGA PARA MICTÓRIO DIÂMETRO 1/2" FECHAMENTO AUTOMÁTICO TEMPORIZADO | Un | 305.32 | 21.95 | 327.27 | 305.32 | 24.51 | 329.83
80650 | P I A / A C E S S O R I O S |  | 0 | 0 | 0 | 0 | 0 | 0
80651 | PIA MÁRMORE/GRANITO SINTÉTICO 1,20X0,54 M | Un | 225.45 | 83.2 | 308.65 | 225.45 | 92.9 | 318.35
80652 | PIA MÁRMORE/GRANITO SINTÉTICO 2,00 X 0,54 M | Un | 535.92 | 138.68 | 674.6 | 535.92 | 154.84 | 690.76
80656 | TORNEIRA DE MESA PARA PIA DIÂMETRO DE 1/2" - BICA MÓVEL | un | 143.74 | 7.19 | 150.93 | 143.74 | 8.03 | 151.77
80660 | TORNEIRA DE PAREDE PARA PIA OU BEBEDOURO DIÂMETRO DE 1/2" E 3/4" | Un | 149.37 | 7.19 | 156.56 | 149.37 | 8.03 | 157.4
80670 | SIFAO PARA PIA 1.1/2" X 2" METAL | Un | 218.69 | 12.95 | 231.64 | 218.69 | 14.46 | 233.15
80671 | SIFAO PARA PIA 1.1/2" X 2" PVC | Un | 17.04 | 12.95 | 29.99 | 17.04 | 14.46 | 31.5
80672 | SIFAO PARA PIA 1.1/2"X2" PVC CROMADO | Un | 34.5 | 12.95 | 47.45 | 34.5 | 14.46 | 48.96
80680 | VALVULA PARA PIA TIPO AMERICANA DIAMETRO 3.1/2" (METALICA) | Un | 58.3 | 7.91 | 66.21 | 58.3 | 8.84 | 67.14
80686 | CUBA INOX 56X34X17CM E=0,6MM-AÇO 304 (CUBA Nº2) | Un | 212.92 | 14.03 | 226.95 | 212.92 | 15.66 | 228.58
80687 | CUBA INOX 35X40X15CM E=0,6MM-AÇO 304 (CUBA Nº 3) | Un | 161.6 | 14.03 | 175.63 | 161.6 | 15.66 | 177.26
80688 | CUBA INOX 46X30X15CM E=0,6MM-AÇO 304 (CUBA Nº 1) | Un | 162 | 14.03 | 176.03 | 162 | 15.66 | 177.66
80689 | CUBA INOX 50X40X20CM E=0,7MM-AÇO 304 | Un | 424.71 | 14.03 | 438.74 | 424.71 | 15.66 | 440.37
80693 | TANQUE (PANELAO) INOX 60 X 70 X 40 CM CH.18 | Un | 2257.5 | 17.99 | 2275.49 | 2257.5 | 20.09 | 2277.59
80720 | F I L T R O / C H U V E I R O |  | 0 | 0 | 0 | 0 | 0 | 0
80721 | CHUVEIRO ELÉTRICO EM PVC COM BRAÇO METÁLICO | Un | 98.49 | 17.99 | 116.48 | 98.49 | 20.09 | 118.58
80723 | CHUVEIRO PVC COM BRACO DE PVC (DUCHA FRIA) | Un | 22.5 | 17.99 | 40.49 | 22.5 | 20.09 | 42.59
80725 | CHUVEIRO METÁLICO COM BRAÇO METÁLICO (DUCHA FRIA) | Un | 125.09 | 17.99 | 143.08 | 125.09 | 20.09 | 145.18
80730 | CABIDE TIPO GANCHO EM LOUÇA | Un | 31.89 | 13.86 | 45.75 | 31.89 | 15.48 | 47.37
80732 | PORTA TOALHA HASTE LONGA EM METAL/ACABAMENTO CROMADO | Un | 41.73 | 12.59 | 54.32 | 41.73 | 14.06 | 55.79
80733 | PORTA TOALHA HASTE CURTA EM METAL/ACABAMENTO CROMADO | Un | 49.77 | 12.59 | 62.36 | 49.77 | 14.06 | 63.83
80740 | MEIA SABONETEIRA EM LOUÇA DE EMBUTIR | Un | 51.09 | 17.33 | 68.42 | 51.09 | 19.35 | 70.44
80741 | SABONETEIRA EM METAL / ACABAMENTO CROMADO | Un | 35.26 | 8.99 | 44.25 | 35.26 | 10.04 | 45.3
80752 | FILTRO CENTRAL EM AÇO INOX 304 VAZÃO DE 3.000 L/H | Un | 6808.19 | 26.99 | 6835.18 | 6808.19 | 30.13 | 6838.32
80800 | T A N Q U E S / T O R N E I R A S J A R D I M S |  | 0 | 0 | 0 | 0 | 0 | 0
80801 | TANQUE MARMORE/GRANITO SINTÉTICO C/UMA CUBA E 1 BATEDOR | Un | 298.87 | 36 | 334.87 | 298.87 | 40.19 | 339.06
80802 | TANQUE MARMORE/GRANITO SINTÉTICO C/DUAS CUBAS E 1 BATEDOR | Un | 409.5 | 53.99 | 463.49 | 409.5 | 60.28 | 469.78
80803 | TANQUE MARMORE/GRANITO SINTÉTICO / 1 BATEDOR | Un | 294.45 | 28.79 | 323.24 | 294.45 | 32.14 | 326.59
80804 | TANQUE DE LOUÇA COM COLUNA TAMANHO MÉDIO - MEDIDAS APROXIMADAS 485 x 545 x 330 MM (C x L x A) | Un | 686.64 | 68.89 | 755.53 | 686.64 | 76.91 | 763.55
80805 | TANQUE DE AÇO INOX - CHAPA 0,7MM - MEDIDAS APROXIMADAS 50 X 40 X 22 CM (C X L X A) | Un | 581.39 | 64.93 | 646.32 | 581.39 | 72.5 | 653.89
80810 | TORNEIRA DE PAREDE PARA TANQUE COM AREJADOR DIÂMETRO DE 1/2" E 3/4" | Un | 81.04 | 7.19 | 88.23 | 81.04 | 8.03 | 89.07
80811 | TORNEIRA DE JARDIM COM BICO PARA MANGUEIRA DIÂMETRO DE 1/2" E 3/4" | Un | 68.95 | 7.19 | 76.14 | 68.95 | 8.03 | 76.98
80819 | SIFÃO METÁLICO PARA TANQUE DE 1 1/4" X 1 1/2" | un | 182.59 | 12.95 | 195.54 | 182.59 | 14.46 | 197.05
80820 | SIFAO PARA TANQUE 1" X 1.1/2" - PVC | Un | 15.59 | 12.95 | 28.54 | 15.59 | 14.46 | 30.05
80821 | TUBO DE DESPEJO P/ VÁLVULA (PIA/TANQUE) | Un | 9.02 | 8.99 | 18.01 | 9.02 | 10.04 | 19.06
80830 | VÁLVULA PARA TANQUE METÁLICA DIAM. 1" SEM LADRAO | Un | 28.53 | 5.39 | 33.92 | 28.53 | 6.02 | 34.55
80840 | TAMPA T-5 ARTICULADA 20X20 | Un | 36.05 | 1.67 | 37.72 | 36.05 | 1.87 | 37.92
80845 | CAIXA DE ALVENARIA 20x20x25 CM (MEDIDAS INTERNAS) COM REVESTIMENTO IMPERMEABILIZADO, FUNDO DE BRITA SEM TAMPA - PARA REGISTRO/TORNEIRA JARDIM | Un | 25.45 | 35.83 | 61.28 | 25.45 | 40.01 | 65.46
80900 | R E G I S T R O S |  | 0 | 0 | 0 | 0 | 0 | 0
80901 | REGISTRO GAVETA BRUTO DIAMETRO 1/2" | Un | 28.63 | 19.43 | 48.06 | 28.63 | 21.7 | 50.33
80902 | REGISTRO DE GAVETA BRUTO DIAMETRO 3/4" | Un | 44.36 | 19.43 | 63.79 | 44.36 | 21.7 | 66.06
80903 | REGISTRO DE GAVETA BRUTO DIAMETRO 1" | Un | 59.41 | 19.43 | 78.84 | 59.41 | 21.7 | 81.11
80904 | REGISTRO DE GAVETA BRUTO DIAMETRO 1.1/4" | Un | 81.45 | 30.59 | 112.04 | 81.45 | 34.15 | 115.6
80905 | REGISTRO DE GAVETA BRUTO DIAMETRO 1.1/2" | Un | 98.01 | 30.59 | 128.6 | 98.01 | 34.15 | 132.16
80906 | REGISTRO DE GAVETA BRUTO DIAMETRO 2" | Un | 208.38 | 30.59 | 238.97 | 208.38 | 34.15 | 242.53
80910 | REGISTRO DE GAVETA BRUTO DIAMETRO 2.1/2" | Un | 278.17 | 41.39 | 319.56 | 278.17 | 46.21 | 324.38
80911 | REGISTRO DE GAVETA BRUTO DIAMETRO 3" | Un | 432.35 | 41.39 | 473.74 | 432.35 | 46.21 | 478.56
80912 | REGISTRO DE GAVETA BRUTO DIAMETRO 4" | Un | 832.78 | 53.27 | 886.05 | 832.78 | 59.47 | 892.25
80925 | REGISTRO DE GAVETA C/CANOPLA DIAMETRO 1/2" | Un | 82.83 | 21.95 | 104.78 | 82.83 | 24.51 | 107.34
80926 | REGISTRO DE GAVETA C/CANOPLA DIAMETRO 3/4" | Un | 86.47 | 21.95 | 108.42 | 86.47 | 24.51 | 110.98
80927 | REGISTRO DE GAVETA C/CANOPLA DIAMETRO 1" | Un | 129.14 | 21.95 | 151.09 | 129.14 | 24.51 | 153.65
80928 | REGISTRO DE GAVETA C/CANOPLA DIAMETRO 1.1/4" | Un | 160.42 | 34.19 | 194.61 | 160.42 | 38.17 | 198.59
80929 | REGISTRO DE GAVETA C/CANOPLA DIAMETRO 1.1/2" | Un | 176.57 | 34.19 | 210.76 | 176.57 | 38.17 | 214.74
80945 | REGISTRO DE PRESSAO C/CANOPLA CROMADO DIAM.1/2" | Un | 77 | 21.95 | 98.95 | 77 | 24.51 | 101.51
80946 | REGISTRO DE PRESSAO C/CANOPLA CROMADA DIAM.3/4" | Un | 79.8 | 21.95 | 101.75 | 79.8 | 24.51 | 104.31
80975 | REGISTRO DE ESFERA METAL DIAMETRO 1/2" | Un | 29.45 | 19.43 | 48.88 | 29.45 | 21.7 | 51.15
80976 | REGISTRO DE ESFERA METAL DIAMETRO 3/4" | Un | 48.25 | 19.43 | 67.68 | 48.25 | 21.7 | 69.95
80977 | REGISTRO DE ESFERA METAL DIAMETRO 1" | Un | 71.92 | 19.43 | 91.35 | 71.92 | 21.7 | 93.62
80978 | REGISTRO DE ESFERA METAL DIAMETRO 1.1/4" | Un | 115.54 | 30.59 | 146.13 | 115.54 | 34.15 | 149.69
80979 | REGISTRO DE ESFERA METAL DIAMETRO 1.1/2" | Un | 140.39 | 30.59 | 170.98 | 140.39 | 34.15 | 174.54
80980 | REGISTRO DE ESFERA METAL DIAMETRO 2" | Un | 249.67 | 30.59 | 280.26 | 249.67 | 34.15 | 283.82
80981 | REGISTRO DE ESFERA METAL DIAMETRO 2.1/2" | Un | 499.78 | 41.39 | 541.17 | 499.78 | 46.21 | 545.99
80982 | REGISTRO DE ESFERA METAL DIAMETRO 3" | Un | 569.8 | 41.39 | 611.19 | 569.8 | 46.21 | 616.01
80983 | REGISTRO DE ESFERA METAL DIAMETRO 4" | Un | 882.72 | 53.27 | 935.99 | 882.72 | 59.47 | 942.19
81000 | AGUA FRIA |  | 0 | 0 | 0 | 0 | 0 | 0
81001 | T U B O S DE P V C S O L D A V E L |  | 0 | 0 | 0 | 0 | 0 | 0
81002 | TUBO SOLDAVEL PVC MARROM DIAM. 20 MM | m | 3.95 | 3.19 | 7.14 | 3.95 | 3.57 | 7.52
81003 | TUBO SOLDAVEL PVC MARROM DIAM. 25 MM | M | 3.98 | 4.31 | 8.29 | 3.98 | 4.81 | 8.79
81004 | TUBO SOLDAVEL PVC MARROM DIAM. 32 MM | m | 8.37 | 4.63 | 13 | 8.37 | 5.17 | 13.54
81005 | TUBO SOLDAVEL PVC MARROM DIAM. 40 MM | m | 11.67 | 7.12 | 18.79 | 11.67 | 7.95 | 19.62
81006 | TUBO SOLDAVEL PVC MARROM DIAM. 50 MM | m | 14.21 | 8.02 | 22.23 | 14.21 | 8.96 | 23.17
81007 | TUBO SOLDAVEL PVC MARROM DIAM. 60 MM | m | 29.45 | 10.68 | 40.13 | 29.45 | 11.93 | 41.38
81008 | TUBO SOLDAVEL PVC MARROM DIAM. 75 MM | m | 45.74 | 14.61 | 60.35 | 45.74 | 16.31 | 62.05
81009 | TUBO SOLDAVEL PVC MARROM DIAM. 85 MM | m | 56.61 | 17.09 | 73.7 | 56.61 | 19.08 | 75.69
81010 | TUBO SOLDAVEL PVC MARROM DIAM. 110 MM | m | 86.41 | 18.53 | 104.94 | 86.41 | 20.69 | 107.1
81040 | A D A P T A D O R E S DE P V C S O L D A V E |  | 0 | 0 | 0 | 0 | 0 | 0
81041 | ADAPTADOR PVC SOLDÁVEL LONGO COM FLANGES LIVRES PARA CAIXA D'ÁGUA 25X3/4" | Un | 14.47 | 3.23 | 17.7 | 14.47 | 3.61 | 18.08
81042 | ADAPTADOR PVC SOLDÁVEL LONGO COM FLANGES LIVRES PARA CAIXA D'ÁGUA 32X1" | Un | 18.49 | 3.23 | 21.72 | 18.49 | 3.61 | 22.1
81043 | ADAPTADOR PVC SOLDÁVEL LONGO COM FLANGES LIVRES PARA CAIXA D'ÁGUA 50X1.1/2 | Un | 29.26 | 5.03 | 34.29 | 29.26 | 5.61 | 34.87
81044 | ADAPTADOR PVC SOLDÁVEL LONGO COM FLANGES LIVRES PARA CAIXA D'ÁGUA 60X2" | Un | 43.63 | 5.03 | 48.66 | 43.63 | 5.61 | 49.24
81046 | ADAPTADOR PVC SOLDÁVEL LONGO COM FLANGES LIVRES PARA CAIXA D'ÁGUA 110 X 4" | Un | 312.28 | 8.27 | 320.55 | 312.28 | 9.23 | 321.51
81055 | ADAPTADOR SOLDÁVEL COM FLANGES LIVRES PARA CAIXA D'ÁGUA 25X3/4" | Un | 9.52 | 3.23 | 12.75 | 9.52 | 3.61 | 13.13
81056 | ADAPTADOR SOLDÁVEL COM FLANGES LIVRES PARA CAIXA D'ÁGUA 32X1" | Un | 18.84 | 3.23 | 22.07 | 18.84 | 3.61 | 22.45
81057 | ADAPTADOR SOLDÁVEL COM FLANGES LIVRES PARA CAIXA D'ÁGUA 40X1.1/4" | Un | 26.44 | 5.03 | 31.47 | 26.44 | 5.61 | 32.05
81058 | ADAPTADOR PVC SOLDÁVEL LONGO COM FLANGES LIVRES PARA CAIXA D'ÁGUA 50X1.1/2" | Un | 29.32 | 5.03 | 34.35 | 29.32 | 5.61 | 34.93
81065 | ADAPTADOR SOLDÁVEL CURTO COM BOLSA E ROSCA PARA REGISTRO 20X1/2" | Un | 0.96 | 3.23 | 4.19 | 0.96 | 3.61 | 4.57
81066 | ADAPTADOR SOLDÁVEL CURTO C/ BOLSA E ROSCA PARA REGISTRO 25X3/4" | Un | 1.13 | 3.23 | 4.36 | 1.13 | 3.61 | 4.74
81067 | ADAPTADOR SOLDÁVEL CURTO C/ BOLSA E ROSCA PARA REGISTRO 32X1" | Un | 2.45 | 3.23 | 5.68 | 2.45 | 3.61 | 6.06
81068 | ADAPTADOR SOLDÁVEL CURTO C/ BOLSA E ROSCA PARA REGISTRO 40X1 1/4" | Un | 4.38 | 5.03 | 9.41 | 4.38 | 5.61 | 9.99
81069 | ADAPTADOR SOLDÁVEL CURTO COM BOLSA E ROSCA PARA REGISTRO 50MMX1.1/2" | Un | 5.56 | 5.03 | 10.59 | 5.56 | 5.61 | 11.17
81070 | ADAPTADOR SOLDÁVEL CURTO C/ BOLSA E ROSCA PARA REGISTRO 60X2" | Un | 12.26 | 5.03 | 17.29 | 12.26 | 5.61 | 17.87
81071 | ADAPTADOR SOLDAVEL CURTO COM BOLSA E ROSCA PARA REGISTRO 75X2.1/2" | Un | 23.96 | 6.65 | 30.61 | 23.96 | 7.43 | 31.39
81072 | ADAPTADOR SOLDAVEL CURTO C/ BOLSA E ROSCA PARA REGISTRO 85 X 3" | Un | 30.89 | 6.65 | 37.54 | 30.89 | 7.43 | 38.32
81073 | ADAPTADOR SOLDAVEL CURTO COM BOLSA E ROSCA PARA REGISTRO 110 X 4" | Un | 47.93 | 8.27 | 56.2 | 47.93 | 9.23 | 57.16
81083 | ADAPTADOR PVC COM JUNTA ELASTICA PARA SIFAO METÁLICO 40MM X 1.1/2" | Un | 3.17 | 8.99 | 12.16 | 3.17 | 10.04 | 13.21
81084 | ADAPTADOR PVC PARA SIFÃO PVC 40 MM X 1.1/4" | Un | 2.98 | 5.03 | 8.01 | 2.98 | 5.61 | 8.59
81085 | ADAPTADOR PARA VÁLVULA DE PIA, LAVATÓRIO E TANQUE 40 MM | Un | 2.03 | 5.03 | 7.06 | 2.03 | 5.61 | 7.64
81100 | L U V A S DE P V C |  | 0 | 0 | 0 | 0 | 0 | 0
81101 | LUVA SOLDAVEL DIAMETRO 20 mm | Un | 0.99 | 3.23 | 4.22 | 0.99 | 3.61 | 4.6
81102 | LUVA SOLDAVEL DIAMETRO 25 mm | Un | 1.08 | 3.23 | 4.31 | 1.08 | 3.61 | 4.69
81103 | LUVA SOLDAVEL DIAMETRO 32 mm | Un | 2.72 | 3.23 | 5.95 | 2.72 | 3.61 | 6.33
81104 | LUVA SOLDAVEL DIAMETRO 40 mm | Un | 5.14 | 5.03 | 10.17 | 5.14 | 5.61 | 10.75
81105 | LUVA SOLDAVEL DIAMETRO 50 mm | Un | 5.71 | 5.03 | 10.74 | 5.71 | 5.61 | 11.32
81106 | LUVA SOLDAVEL DIAMETRO 60 mm | Un | 16.06 | 5.03 | 21.09 | 16.06 | 5.61 | 21.67
81107 | LUVA SOLDAVEL DIAMETRO 75 mm | Un | 25.69 | 6.65 | 32.34 | 25.69 | 7.43 | 33.12
81108 | LUVA SOLDAVEL DIAMETRO 85 mm | Un | 42.97 | 6.65 | 49.62 | 42.97 | 7.43 | 50.4
81109 | LUVA SOLDAVEL DIAMETRO 110 mm | Un | 72.38 | 8.27 | 80.65 | 72.38 | 9.23 | 81.61
81120 | LUVA DE REDUCAO SOLDAVEL DIAMETRO 25 X 20 mm | Un | 1.94 | 3.23 | 5.17 | 1.94 | 3.61 | 5.55
81121 | LUVA DE REDUÇÃO SOLDÁVEL COM ROSCA 25X1/2" | Un | 2.05 | 5.39 | 7.44 | 2.05 | 6.02 | 8.07
81122 | LUVA DE REDUCAO SOLDAVEL DIAMETRO 32 X 25 mm | Un | 4.42 | 3.23 | 7.65 | 4.42 | 3.61 | 8.03
81130 | LUVA SOLDAVEL C/ROSCA DIAMETRO 20 X 1/2" | Un | 1.83 | 5.39 | 7.22 | 1.83 | 6.02 | 7.85
81131 | LUVA SOLDAVEL C/ROSCA DIAMETRO 25 X 3/4" | Un | 2.13 | 5.39 | 7.52 | 2.13 | 6.02 | 8.15
81132 | LUVA SOLDAVEL C/ROSCA DIAMETRO 32 X 1" | Un | 5.94 | 5.39 | 11.33 | 5.94 | 6.02 | 11.96
81133 | LUVA SOLDAVEL C/ROSCA DIAMETRO 40 X 1.1/4" | Un | 14.16 | 8.99 | 23.15 | 14.16 | 10.04 | 24.2
81134 | LUVA SOLDAVEL C/ROSCA DIAMETRO 50 X 1.1/2" | Un | 30 | 8.99 | 38.99 | 30 | 10.04 | 40.04
81144 | LUVA DE REDUÇÃO SOLDAVEL COM BUCHA DE LATAO 20 X 1/2" (AZUL) | Un | 4.96 | 5.39 | 10.35 | 4.96 | 6.02 | 10.98
81145 | LUVA DE REDUÇÃO SOLDÁVEL COM BUCHA LATAO 25X1/2" | Un | 6 | 5.39 | 11.39 | 6 | 6.02 | 12.02
81146 | LUVA DE REDUÇÃO SOLDAVEL COM BUCHA DE LATAO 25 X 3/4" (AZUL) | Un | 6.74 | 5.39 | 12.13 | 6.74 | 6.02 | 12.76
81160 | B U C H A S |  | 0 | 0 | 0 | 0 | 0 | 0
81161 | BUCHA DE REDUÇÃO SOLDAVEL CURTA 25 X 20 MM | Un | 0.58 | 3.23 | 3.81 | 0.58 | 3.61 | 4.19
81162 | BUCHA DE REDUCAO SOLDÁVEL CURTA 32 X 25 MM | Un | 1.15 | 3.23 | 4.38 | 1.15 | 3.61 | 4.76
81163 | BUCHA DE REDUÇÃO SOLDAVEL CURTA 40 X 32 MM | Un | 2.26 | 5.03 | 7.29 | 2.26 | 5.61 | 7.87
81164 | BUCHA DE REDUCAO SOLDAVEL CURTO 50 X 40 mm | Un | 4.3 | 6.11 | 10.41 | 4.3 | 6.82 | 11.12
81165 | BUCHA DE REDUCAO SOLDÁVEL CURTA 60 X 50 mm | Un | 6.78 | 6.47 | 13.25 | 6.78 | 7.23 | 14.01
81166 | BUCHA DE REDUCAO SOLDAVEL CURTA 75 X 60 mm | Un | 19.22 | 6.65 | 25.87 | 19.22 | 7.43 | 26.65
81167 | BUCHA DE REDUCAO SOLDAVEL CURTA 85 X 75 mm | Un | 17.23 | 6.65 | 23.88 | 17.23 | 7.43 | 24.66
81168 | BUCHA DE REDUCAO SOLDAVEL CURTA 110 X 85 mm | Un | 81.21 | 8.27 | 89.48 | 81.21 | 9.23 | 90.44
81175 | BUCHA DE REDUÇÃO SOLDAVEL LONGA 32 X 20 MM | Un | 2.74 | 3.23 | 5.97 | 2.74 | 3.61 | 6.35
81176 | BUCHA DE REDUCAO SOLDÁVEL LONGA 40 X 20 MM | Un | 3.7 | 5.03 | 8.73 | 3.7 | 5.61 | 9.31
81177 | BUCHA DE REDUÇÃO SOLDAVEL LONGA 40 X 25 MM | Un | 4.74 | 5.03 | 9.77 | 4.74 | 5.61 | 10.35
81178 | BUCHA DE REDUCAO SOLDÁVEL LONGA 50 X 20 mm | Un | 5.41 | 5.03 | 10.44 | 5.41 | 5.61 | 11.02
81179 | BUCHA DE REDUCAO SOLDAVEL LONGA 50 X 25 mm | Un | 5.15 | 5.03 | 10.18 | 5.15 | 5.61 | 10.76
81180 | BUCHA DE REDUCAO SOLDAVEL LONGA 50 X 32 mm | Un | 6.15 | 5.03 | 11.18 | 6.15 | 5.61 | 11.76
81181 | BUCHA DE REDUCAO SOLDAVEL LONGA 60 X 25 mm | Un | 9.2 | 5.03 | 14.23 | 9.2 | 5.61 | 14.81
81182 | BUCHA DE REDUCAO SOLDAVEL LONGA 60 X 32 mm | Un | 11.2 | 5.03 | 16.23 | 11.2 | 5.61 | 16.81
81183 | BUCHA DE REDUCAO SOLDAVEL LONGA 60 X 40 mm | Un | 11.82 | 5.03 | 16.85 | 11.82 | 5.61 | 17.43
81184 | BUCHA DE REDUCAO SOLDAVEL LONGA 60 X 50 mm | Un | 15.97 | 5.03 | 21 | 15.97 | 5.61 | 21.58
81185 | BUCHA DE REDUÇÃO SOLDÁVEL LONGA 75 X 50 MM | un | 20.82 | 6.65 | 27.47 | 20.82 | 7.43 | 28.25
81187 | BUCHA DE REDUÇÃO SOLDÁVEL LONGA 110 X 60 MMM | un | 59.13 | 8.27 | 67.4 | 59.13 | 9.23 | 68.36
81200 | N I P E L S |  | 0 | 0 | 0 | 0 | 0 | 0
81201 | NIPLE COM ROSCA DIAMETRO 1/2" | Un | 1.09 | 7.19 | 8.28 | 1.09 | 8.03 | 9.12
81202 | NIPLE COM ROSCA DIAMETRO 3/4" | Un | 1.68 | 7.19 | 8.87 | 1.68 | 8.03 | 9.71
81203 | NIPLE COM ROSCA DIAMETRO 1" | Un | 3.7 | 7.19 | 10.89 | 3.7 | 8.03 | 11.73
81204 | NIPLE COM ROSCA DIAMETRO 1.1/4" | Un | 5.55 | 12.59 | 18.14 | 5.55 | 14.06 | 19.61
81205 | NIPLE COM ROSCA DIAMETRO 1.1/2" | Un | 8.76 | 12.59 | 21.35 | 8.76 | 14.06 | 22.82
81206 | NIPLE COM ROSCA DIAMETRO 2" | Un | 17.78 | 12.59 | 30.37 | 17.78 | 14.06 | 31.84
81207 | NIPLE COM ROSCA DIAMETRO 2.1/2" | Un | 24.72 | 14.39 | 39.11 | 24.72 | 16.07 | 40.79
81208 | NIPLE COM ROSCA DIAMETRO 3" | Un | 29.16 | 14.39 | 43.55 | 29.16 | 16.07 | 45.23
81209 | NIPLE COM ROSCA DIAMETRO 4" | Un | 52.41 | 17.99 | 70.4 | 52.41 | 20.09 | 72.5
81230 | C A P |  | 0 | 0 | 0 | 0 | 0 | 0
81231 | CAP PVC ROSCAVEL DIAMETRO 1/2" (20 mm) | Un | 2.64 | 3.23 | 5.87 | 2.64 | 3.61 | 6.25
81232 | CAP PVC ROSCAVEL DIAMETRO 3/4" (25 mm) | Un | 3.63 | 3.23 | 6.86 | 3.63 | 3.61 | 7.24
81233 | CAP PVC ROSCAVEL DIAMETRO 1" (32 mm) | Un | 6.44 | 3.23 | 9.67 | 6.44 | 3.61 | 10.05
81234 | CAP PVC ROSCAVEL DIAMETRO 1.1/4" (40 mm) | Un | 14.76 | 5.03 | 19.79 | 14.76 | 5.61 | 20.37
81235 | CAP PVC ROSCAVEL DIAMETRO 1.1/2" | Un | 19.69 | 5.03 | 24.72 | 19.69 | 5.61 | 25.3
81236 | CAP PVC ROSCAVEL DIAMETRO 2" | Un | 27.13 | 6.83 | 33.96 | 27.13 | 7.62 | 34.75
81250 | CAP PVC SOLDAVEL 20 mm | Un | 1.55 | 1.61 | 3.16 | 1.55 | 1.8 | 3.35
81251 | CAP SOLD. DIAMETRO 25 mm | Un | 1.56 | 1.61 | 3.17 | 1.56 | 1.8 | 3.36
81252 | CAP PVC SOLDAVEL 32 mm | Un | 2.37 | 1.61 | 3.98 | 2.37 | 1.8 | 4.17
81253 | CAP PVC SOLDAVEL DIAMETRO 40 mm | Un | 4.33 | 2.51 | 6.84 | 4.33 | 2.8 | 7.13
81254 | CAP PVC SOLDAVEL DIAMETRO 50 mm | Un | 8.66 | 2.51 | 11.17 | 8.66 | 2.8 | 11.46
81255 | CAP PVC SOLDAVEL DIAMETRO 60 mm | Un | 13.27 | 2.51 | 15.78 | 13.27 | 2.8 | 16.07
81256 | CAP PVC SOLDAVEL DIAMETRO 75 mm | Un | 27.26 | 3.23 | 30.49 | 27.26 | 3.61 | 30.87
81257 | CAP PVC SOLDAVEL DIAMETRO 85 mm | Un | 66.37 | 3.3 | 69.67 | 66.37 | 3.69 | 70.06
81258 | CAP PVC SOLDAVEL DIAMETRO 110 mm | Un | 85.9 | 8.27 | 94.17 | 85.9 | 9.23 | 95.13
81300 | J O E L H O S |  | 0 | 0 | 0 | 0 | 0 | 0
81301 | JOELHO 45 GRAUS SOLDAVEL 20 MM | Un | 1.45 | 6.47 | 7.92 | 1.45 | 7.23 | 8.68
81302 | JOELHO 45 GRAUS SOLDAVEL 25 MM | Un | 1.95 | 6.47 | 8.42 | 1.95 | 7.23 | 9.18
81303 | JOELHO 45 GRAUS SOLDAVEL 32 MM | Un | 5.75 | 6.47 | 12.22 | 5.75 | 7.23 | 12.98
81304 | JOELHO 45 GRAUS SOLDAVEL 40 MM | Un | 8.37 | 10.07 | 18.44 | 8.37 | 11.24 | 19.61
81305 | JOELHO 45 GRAUS SOLDAVEL 50 MM | Un | 10.11 | 10.07 | 20.18 | 10.11 | 11.24 | 21.35
81306 | JOELHO 45 GRAUS SOLDAVEL 60 MM | Un | 34.99 | 10.07 | 45.06 | 34.99 | 11.24 | 46.23
81307 | JOELHO 45 GRAUS SOLDAVEL 75 MM | Un | 65.61 | 13.31 | 78.92 | 65.61 | 14.86 | 80.47
81308 | JOELHO 45 GRAUS SOLDAVEL 85 MM | Un | 94.34 | 13.31 | 107.65 | 94.34 | 14.86 | 109.2
81309 | JOELHO 45 GRAUS SOLDAVEL 110 MM | Un | 206.19 | 16.19 | 222.38 | 206.19 | 18.08 | 224.27
81320 | JOELHO 90 GRAUS SOLDAVEL DIAMETRO 20 MM | Un | 0.78 | 6.47 | 7.25 | 0.78 | 7.23 | 8.01
81321 | JOELHO 90 GRAUS SOLDAVEL DIAMETRO 25 MM | Un | 0.99 | 6.47 | 7.46 | 0.99 | 7.23 | 8.22
81322 | JOELHO 90 GRAUS SOLDAVEL DIAMETRO 32 MM (1") | Un | 2.58 | 6.47 | 9.05 | 2.58 | 7.23 | 9.81
81323 | JOELHO 90 GRAUS SOLDAVEL DIAMETRO 40 mm (1.1/4") | Un | 7.49 | 10.07 | 17.56 | 7.49 | 11.24 | 18.73
81324 | JOELHO 90 GRAUS SOLDAVEL 50 mm (MARROM) | Un | 6.27 | 10.07 | 16.34 | 6.27 | 11.24 | 17.51
81325 | JOELHO 90 GRAUS SOLDAVEL DIAMETRO 60 mm | Un | 28.13 | 10.07 | 38.2 | 28.13 | 11.24 | 39.37
81326 | JOELHO 90 GRAUS SOLDAVEL DIAMETRO 75 mm | Un | 106.19 | 13.31 | 119.5 | 106.19 | 14.86 | 121.05
81327 | JOELHO 90 GRAUS SOLDAVEL DIAMETRO 85 mm | Un | 132.42 | 13.31 | 145.73 | 132.42 | 14.86 | 147.28
81328 | JOELHO 90 GRAUS SOLDAVEL DIAMETRO 110 mm (MARROM) | Un | 216.89 | 16.19 | 233.08 | 216.89 | 18.08 | 234.97
81340 | JOELHO DE REDUÇÃO 90 GRAUS SOLDAVEL DIAM. 32 MM X 25 MM | Un | 4.31 | 6.47 | 10.78 | 4.31 | 7.23 | 11.54
81341 | JOELHO 90 GRAUS ROSCAVEL 1/2" (MARROM) | Un | 2.3 | 7.91 | 10.21 | 2.3 | 8.84 | 11.14
81342 | JOELHO 90 GRAUS ROSCAVEL DIAMETRO 3/4" | Un | 3.74 | 7.91 | 11.65 | 3.74 | 8.84 | 12.58
81343 | JOELHO 90 GRAUS ROSCAVEL DIAMETRO 1" | Un | 6.68 | 7.91 | 14.59 | 6.68 | 8.84 | 15.52
81350 | JOELHO 90 GRAUS SOLDAVEL/ROSCAVEL DIAM.20 X 1/2" | Un | 2.56 | 7.19 | 9.75 | 2.56 | 8.03 | 10.59
81351 | JOELHO 90 GRAUS SOLDAVEL/ROSCAVEL 25 X 3/4" | Un | 3.68 | 7.19 | 10.87 | 3.68 | 8.03 | 11.71
81360 | JOELHO DE REDUCAO 90 GRAUS SOLDÁVEL COM BUCHA LATAO 25X1/2" | Un | 7.3 | 4.1 | 11.4 | 7.3 | 4.57 | 11.87
81361 | JOELHO DE REDUCAO 90 GRAUS SOLDAVEL/ROSCAVEL DIAM. 25X1/2" | Un | 3.39 | 7.19 | 10.58 | 3.39 | 8.03 | 11.42
81368 | JOELHO 90 GRAUS SOLDAVEL COM BUCHA DE LATAO 20 X 1/2" | Un | 6.54 | 4.05 | 10.59 | 6.54 | 4.53 | 11.07
81369 | JOELHO 90 GRAUS SOLDAVEL COM BUCHA DE LATAO 25 X 3/4" | Un | 7.11 | 4.1 | 11.21 | 7.11 | 4.57 | 11.68
81375 | JOELHO DE REDUCAO 90 GRAUS COM ROSCA E BUCHA LATAO 3/4"X1/2" | Un | 20.81 | 7.91 | 28.72 | 20.81 | 8.84 | 29.65
81376 | JOELHO DE REDUCAO 90 GRAUS SOLDÁVEL DIAM. 25 MM X 20 MM | Un | 3.34 | 6.47 | 9.81 | 3.34 | 7.23 | 10.57
81380 | JOELHO 90 GRAUS C/ROSCA E BUCHA LATAO DIAM.1/2" | Un | 13.15 | 7.91 | 21.06 | 13.15 | 8.84 | 21.99
81381 | JOELHO 90 GRAUS C/ROSCA E BUCHA LATAO DIAM. 3/4 | Un | 15.06 | 7.91 | 22.97 | 15.06 | 8.84 | 23.9
81400 | T E |  | 0 | 0 | 0 | 0 | 0 | 0
81401 | TE 90 GRAUS SOLDAVEL DIAMETRO 20 MM | Un | 1.18 | 6.83 | 8.01 | 1.18 | 7.62 | 8.8
81402 | TE 90 GRAUS SOLDAVEL DIAMETRO 25 MM | Un | 1.6 | 6.83 | 8.43 | 1.6 | 7.62 | 9.22
81403 | TE 90 GRAUS SOLDAVEL DIAMETRO 32 MM | Un | 4.92 | 6.83 | 11.75 | 4.92 | 7.62 | 12.54
81404 | TE 90 GRAUS SOLDAVEL DIAMETRO 40 MM | Un | 12.69 | 10.79 | 23.48 | 12.69 | 12.05 | 24.74
81405 | TE 90 GRAUS SOLDAVEL DIAMETRO 50 MM | Un | 13.39 | 10.79 | 24.18 | 13.39 | 12.05 | 25.44
81406 | TE 90 GRAUS SOLDAVEL DIMETRO 60 MM | Un | 36.52 | 10.79 | 47.31 | 36.52 | 12.05 | 48.57
81407 | TE 90 GRAUS SOLDAVEL DIAMETRO 75 MM | Un | 63.66 | 16.19 | 79.85 | 63.66 | 18.08 | 81.74
81408 | TE 90 GRAUS SOLDAVEL DIAMETRO 85 MM | Un | 109.3 | 16.19 | 125.49 | 109.3 | 18.08 | 127.38
81409 | TE 90 GRAUS SOLDAVEL DIAMETRO 110 MM | Un | 189.18 | 19.79 | 208.97 | 189.18 | 22.09 | 211.27
81420 | TE DE REDUCAO 90 GRAUS SOLDAVEL 25 X 20 mm | Un | 3.47 | 6.83 | 10.3 | 3.47 | 7.62 | 11.09
81421 | TE REDUCAO 90 GRAUS SOLDAVEL 32 X 25 mm | Un | 7.21 | 6.83 | 14.04 | 7.21 | 7.62 | 14.83
81422 | TE REDUCAO 90 GRAUS SOLDAVEL 40 X 32 mm | Un | 7.81 | 10.79 | 18.6 | 7.81 | 12.05 | 19.86
81423 | TE DE REDUCAO 90 GRAUS SOLDAVEL 50X20 MM | Un | 8.86 | 10.79 | 19.65 | 8.86 | 12.05 | 20.91
81424 | TE REDUCAO 90 GRAUS SOLDAVEL 50 X 25 mm | Un | 9.88 | 10.79 | 20.67 | 9.88 | 12.05 | 21.93
81425 | TE REDUCAO 90 GRAUS SOLDAVEL 50 X 32 mm | Un | 16.13 | 10.79 | 26.92 | 16.13 | 12.05 | 28.18
81426 | TE REDUCAO 90 GRAUS SOLDAVEL 50 X 40 mm | Un | 20.95 | 10.79 | 31.74 | 20.95 | 12.05 | 33
81427 | TE DE REDUCAO 90 GRAUS SOLDAVEL 75 X 50 MM | Un | 50.2 | 16.19 | 66.39 | 50.2 | 18.08 | 68.28
81428 | TE DE REDUCAO 90 GRAUS SOLDAVEL 85 X 60 MM | Un | 78.72 | 16.19 | 94.91 | 78.72 | 18.08 | 96.8
81429 | TE DE REDUCAO 90 GRAUS SOLDAVEL 110 X 60 MM | Un | 151.31 | 19.79 | 171.1 | 151.31 | 22.09 | 173.4
81439 | TE 90 GRAUS SOLDAVEL COM ROSCA NA BOLSA CENTRAL 32 X 32 X 3/4" | Un | 11.72 | 7.19 | 18.91 | 11.72 | 8.03 | 19.75
81440 | TE 90 GRAUS SOLDAVEL COM ROSCA NA BOLSA CENTRAL 25 X 25 X 1/2" | Un | 7.23 | 7.19 | 14.42 | 7.23 | 8.03 | 15.26
81441 | TE 90 GR.SOLD.C/ROSCA NA BOLSA CENT.20X20X1/2" | Un | 5 | 7.19 | 12.19 | 5 | 8.03 | 13.03
81442 | TE 90 GRAUS SOLDAVEL COM ROSCA NA BOLSA CENTRAL 25 X 25 X 3/4" | Un | 5.79 | 7.19 | 12.98 | 5.79 | 8.03 | 13.82
81443 | TE 90 GRAUS SOLDAVEL COM BUCHA DE LATAO NA BOLSA CENTRAL 20X20X1/2" | Un | 8.14 | 6.83 | 14.97 | 8.14 | 7.62 | 15.76
81444 | TE 90 GRAUS SOLDAVEL COM BUCHA DE LATAO NA BOLSA CENTRAL 25X25X3/4" | Un | 10.17 | 6.83 | 17 | 10.17 | 7.62 | 17.79
81445 | TE 90 GRAUS SOLDAVEL COM BUCHA DE LATÃO NA BOLSA CENTRAL 25 X 25 X 1/2" | Un | 8.28 | 6.83 | 15.11 | 8.28 | 7.62 | 15.9
81460 | U N I A O |  | 0 | 0 | 0 | 0 | 0 | 0
81461 | UNIAO SOLDAVEL DIAMETRO 20 mm | Un | 7.54 | 3.23 | 10.77 | 7.54 | 3.61 | 11.15
81462 | UNIAO SOLDAVEL DIAMETRO 25 mm | Un | 9.41 | 3.23 | 12.64 | 9.41 | 3.61 | 13.02
81463 | UNIAO SOLDAVEL DIAMETRO 32 mm | Un | 15.6 | 3.23 | 18.83 | 15.6 | 3.61 | 19.21
81464 | UNIAO SOLDAVEL DIAMETRO 40 mm | Un | 26.45 | 5.03 | 31.48 | 26.45 | 5.61 | 32.06
81465 | UNIAO SOLDAVEL DIAMETRO 50 mm | Un | 31.78 | 5.03 | 36.81 | 31.78 | 5.61 | 37.39
81466 | UNIAO SOLDAVEL DIAMETRO 60 mm | Un | 86.45 | 5.03 | 91.48 | 86.45 | 5.61 | 92.06
81467 | UNIAO SOLDAVEL DIAMETRO 75 mm | Un | 177.1 | 6.83 | 183.93 | 177.1 | 7.62 | 184.72
81500 | A D E S I V O S: |  | 0 | 0 | 0 | 0 | 0 | 0
81501 | ADESIVO PLASTICO - FRASCO 850 G | Un | 58.94 | 0 | 58.94 | 58.94 | 0 | 58.94
81502 | ADESIVO PLASTICO - BISNAGA 75 G | Un | 9.17 | 0 | 9.17 | 9.17 | 0 | 9.17
81503 | SOLUCAO LIMPADORA 200 CM3 | Un | 17.91 | 0 | 17.91 | 17.91 | 0 | 17.91
81504 | SOLUCAO LIMPADORA 1000 CM3 | Un | 48.93 | 0 | 48.93 | 48.93 | 0 | 48.93
81535 | C U R V A S |  | 0 | 0 | 0 | 0 | 0 | 0
81536 | CURVA 90 GRAUS SOLDAVEL DIAMETRO 20 MM | Un | 2.4 | 6.47 | 8.87 | 2.4 | 7.23 | 9.63
81537 | CURVA 90 GRAUS SOLDAVEL DIAMETRO 25 MM | Un | 3.81 | 6.47 | 10.28 | 3.81 | 7.23 | 11.04
81538 | CURVA 90 GRAUS SOLDAVEL DIAMETRO 32 MM | Un | 7.79 | 6.47 | 14.26 | 7.79 | 7.23 | 15.02
81539 | CURVA 90 GRAUS SOLDAVEL DIAMETRO 40 MM | Un | 14.09 | 10.07 | 24.16 | 14.09 | 11.24 | 25.33
81540 | CURVA 90 GRAUS SOLDAVEL DIAMETRO 50 MM | Un | 14.82 | 10.07 | 24.89 | 14.82 | 11.24 | 26.06
81541 | CURVA 90 GRAUS SOLDAVEL DIAMETRO 60 MM | Un | 40.29 | 10.07 | 50.36 | 40.29 | 11.24 | 51.53
81550 | CURVA 45 GRAUS SOLDAVEL DIAMETRO 50 MM | Un | 12.43 | 10.07 | 22.5 | 12.43 | 11.24 | 23.67
81551 | CURVA 45 GRAUS SOLDAVEL DIAMETRO 75 MM | Un | 38 | 13.31 | 51.31 | 38 | 14.86 | 52.86
81570 | C R U Z E T A S |  | 0 | 0 | 0 | 0 | 0 | 0
81571 | CRUZETA SOLDAVEL DIAMETRO 25 mm | Un | 9.95 | 9.35 | 19.3 | 9.95 | 10.44 | 20.39
81572 | CRUZETA SOLDAVEL DIAMETRO 50 mm | Un | 29.36 | 14.39 | 43.75 | 29.36 | 16.07 | 45.43
81580 | PLUG | S/U | 0 | 0 | 0 | 0 | 0 | 0
81581 | PLUG PVC COM ROSCA 1/2" | Un | 0.97 | 3.23 | 4.2 | 0.97 | 3.61 | 4.58
81600 | E S G O T O S A N I T A R I O |  | 0 | 0 | 0 | 0 | 0 | 0
81601 | B U C H A S |  | 0 | 0 | 0 | 0 | 0 | 0
81602 | BUCHA DE REDUCAO LONGA 50 X 40 MM - (ESGOTO) | Un | 2.76 | 5.03 | 7.79 | 2.76 | 5.61 | 8.37
81640 | C A P |  | 0 | 0 | 0 | 0 | 0 | 0
81641 | CAP DIAMETRO 50 MM ESGOTO PRIMARIO | Un | 4.56 | 2.51 | 7.07 | 4.56 | 2.8 | 7.36
81642 | CAP DIAMETRO 75 MM ESGOTO PRIMARIO | Un | 8.84 | 3.23 | 12.07 | 8.84 | 3.61 | 12.45
81643 | CAP DIAMETRO 100 MM ESGOTO PRIMARIO | Un | 12.25 | 4.31 | 16.56 | 12.25 | 4.81 | 17.06
81660 | C O R P O DE C A I X A S I F O N A D A/R A L O |  | 0 | 0 | 0 | 0 | 0 | 0
81661 | CORPO CAIXA SIFONADA DIAM. 100 X 100 X 50 | Un | 17.22 | 7.91 | 25.13 | 17.22 | 8.84 | 26.06
81662 | CORPO CAIXA SIFONADA DIAM. 100 X 150 X 50 | Un | 22.78 | 7.91 | 30.69 | 22.78 | 8.84 | 31.62
81663 | CORPO CAIXA SIFONADA DIAM. 150 X 150 X 50 | Un | 35.93 | 7.91 | 43.84 | 35.93 | 8.84 | 44.77
81664 | CORPO CAIXA SIFONADA DIAM. 150 X 185 X 75 | Un | 36.88 | 7.91 | 44.79 | 36.88 | 8.84 | 45.72
81665 | CORPO CAIXA SIFONADA DIAM. 250 X 172 X 50 | Un | 66.15 | 7.91 | 74.06 | 66.15 | 8.84 | 74.99
81666 | CORPO CAIXA SIFONADA DIAM. 250 X 230 X 75 | Un | 73.76 | 7.91 | 81.67 | 73.76 | 8.84 | 82.6
81679 | CORPO RALO SIFONADO CONICO DIAM. 100 X 40 | Un | 8.04 | 7.91 | 15.95 | 8.04 | 8.84 | 16.88
81680 | CORPO RALO SECO CONICO DIAM. 100 X 40 MM | Un | 8.14 | 7.91 | 16.05 | 8.14 | 8.84 | 16.98
81681 | CORPO RALO SECO CILINDRICO 100 X 40 | Un | 11.22 | 7.91 | 19.13 | 11.22 | 8.84 | 20.06
81690 | CORPO RALO SIFONADO CILINDRICO 100 X 40 | Un | 13.65 | 7.91 | 21.56 | 13.65 | 8.84 | 22.49
81691 | CORPO RALO SIFONADO QUADRADO 100 X 53 X 40 | Un | 11.75 | 7.91 | 19.66 | 11.75 | 8.84 | 20.59
81695 | PROLONGAMENTO PARA CAIXA SIFONADA 100 MM | M | 16.44 | 18.71 | 35.15 | 16.44 | 20.89 | 37.33
81696 | PROLONGAMENTO PARA CAIXA SIFONADA 150 MM | M | 40.72 | 20.15 | 60.87 | 40.72 | 22.49 | 63.21
81697 | PROLONGAMENTO PARA CAIXA SIFONADA 250 MM | M | 97.97 | 21.59 | 119.56 | 97.97 | 24.1 | 122.07
81700 | C U R V A S |  | 0 | 0 | 0 | 0 | 0 | 0
81701 | CURVA 45 GRAUS DIAMETRO 40 MM (ESGOTO) | Un | 4.5 | 8.99 | 13.49 | 4.5 | 10.04 | 14.54
81702 | CURVA 45 GRAUS DIAMETRO 100 MM (ESGOTO) | Un | 29.66 | 11.87 | 41.53 | 29.66 | 13.25 | 42.91
81730 | CURVA 90 GRAUS CURTA DIAM. 40 MM (ESGOTO) | Un | 5.44 | 10.07 | 15.51 | 5.44 | 11.24 | 16.68
81731 | CURVA 90 GRAUS CURTA DIAM. 50 MM (ESGOTO) | Un | 11.56 | 10.07 | 21.63 | 11.56 | 11.24 | 22.8
81732 | CURVA 90 GRAUS CURTA DIAM. 75 MM (ESGOTO) | Un | 24.93 | 12.95 | 37.88 | 24.93 | 14.46 | 39.39
81733 | CURVA 90 GRAUS CURTA DIAM. 100 MM (ESGOTO) | Un | 30.37 | 16.19 | 46.56 | 30.37 | 18.08 | 48.45
81734 | CURVA 90 GRAUS LONGA DIAM. 40 MM (ESGOTO) | Un | 5.79 | 10.07 | 15.86 | 5.79 | 11.24 | 17.03
81735 | CURVA 90 GRAUS LONGA DIAM. 50 MM (ESGOTO) | Un | 11.26 | 10.07 | 21.33 | 11.26 | 11.24 | 22.5
81736 | CURVA 90 GRAUS LONGA DIAM. 75 MM (ESGOTO) | Un | 30.85 | 12.95 | 43.8 | 30.85 | 14.46 | 45.31
81737 | CURVA 90 GRAUS LONGA DIAM. 100 MM (ESGOTO) | Un | 47.17 | 16.19 | 63.36 | 47.17 | 18.08 | 65.25
81750 | G R E L H A S |  | 0 | 0 | 0 | 0 | 0 | 0
81751 | GRELHA QUADRADA ACO INOX ROTATIVO DIAM.100 MM | Un | 27.34 | 2.87 | 30.21 | 27.34 | 3.21 | 30.55
81752 | GRELHA QUADRADA ACO INOX ROTATIVO DIAM.150 MM | Un | 51.42 | 2.87 | 54.29 | 51.42 | 3.21 | 54.63
81760 | GRELHA QUADRADA ACO INOX SIMP. DIAM. 100 MM | Un | 18.42 | 2.87 | 21.29 | 18.42 | 3.21 | 21.63
81761 | GRELHA QUADRADA ACO INOX SIMPLES DIAM.150 MM | Un | 36.45 | 2.87 | 39.32 | 36.45 | 3.21 | 39.66
81770 | GRELHA QUADRADA BRANCA DIAM. 100 MM | Un | 6.41 | 2.87 | 9.28 | 6.41 | 3.21 | 9.62
81771 | GRELHA QUADRADA BRANCA DIAM. 150 MM | Un | 11.91 | 2.87 | 14.78 | 11.91 | 3.21 | 15.12
81778 | GRELHA QUADRADA CROMADA DIAM. 150 MM | Un | 36.24 | 2.87 | 39.11 | 36.24 | 3.21 | 39.45
81779 | GRELHA QUADRADA CROMADA DIAMETRO 100 MM | Un | 17.72 | 2.87 | 20.59 | 17.72 | 3.21 | 20.93
81783 | GRELHA REDONDA ACO INOX ROTATIVA DIAM. 100 MM | Un | 27.28 | 2.87 | 30.15 | 27.28 | 3.21 | 30.49
81784 | GRELHA REDONDA ACO INOX ROTATIVA DIAM. 150 MM | Un | 46.78 | 2.87 | 49.65 | 46.78 | 3.21 | 49.99
81785 | GRELHA REDONDA ACO INOX SIMPLES DIAM. 100 MM | Un | 21.68 | 2.87 | 24.55 | 21.68 | 3.21 | 24.89
81786 | GRELHA REDONDA ACO INOX SIMPLES DIAM. 150 MM | Un | 21.68 | 2.87 | 24.55 | 21.68 | 3.21 | 24.89
81790 | GRELHA REDONDA BRANCA DIAM. 100 MM | Un | 3.53 | 2.87 | 6.4 | 3.53 | 3.21 | 6.74
81791 | GRELHA REDONDA BRANCA DIAM. 150 MM | Un | 6.75 | 2.87 | 9.62 | 6.75 | 3.21 | 9.96
81792 | GRELHA REDONDA CROMADA DIAM.100 MM | Un | 12.5 | 2.87 | 15.37 | 12.5 | 3.21 | 15.71
81793 | GRELHA REDONDA CROMADA DIAM.150 MM | Un | 21.26 | 2.87 | 24.13 | 21.26 | 3.21 | 24.47
81810 | D I V E R S O S |  | 0 | 0 | 0 | 0 | 0 | 0
81811 | HIDROMETRO DIAM.RAMAL = 25 MM VAZAO =1,5 A 3 M3 | Un | 106.74 | 17.99 | 124.73 | 106.74 | 20.09 | 126.83
81815 | KIT CAVALETE D=25MM P/HIDRÔMETRO 1,5-3,0-5,0 M3/MURETA/CAIXA | Un | 249.1 | 125.44 | 374.54 | 249.1 | 140.05 | 389.15
81819 | BOMBA SUBMERSA VIBRATÓRIA | Un | 602.64 | 17.99 | 620.63 | 602.64 | 20.09 | 622.73
81822 | CAIXA DE PASSAGEM 40X40X80CM (MEDIDAS INTERNAS) SEM TAMPA | un | 125.92 | 184.96 | 310.88 | 125.92 | 206.52 | 332.44
81823 | TAMPA PARA CAIXA PASSAGEM FERRO FUNDIDO T-33 - TRÁFEGO PESADO | Un | 253.03 | 23.65 | 276.68 | 253.03 | 26.41 | 279.44
81824 | CAIXA DE AREIA 40X40X80CM (MEDIDAS INTERNAS), FUNDO DE BRITA COM GRELHA METÁLICA FERRO CHATO PADRÃO GOINFRA | un | 224.45 | 191.1 | 415.55 | 224.45 | 213.37 | 437.82
81825 | CAIXA DE PASSAGEM 60X60X80 CM (MEDIDAS INTERNAS) SEM TAMPA | Un | 178.44 | 264.72 | 443.16 | 178.44 | 295.57 | 474.01
81826 | TAMPA EM CONCRETO ARMADO 25 MPA E=5CM PARA A CAIXA DE PASSAGEM 60X60CM | Un | 56.54 | 14.8 | 71.34 | 56.54 | 16.52 | 73.06
81827 | CAIXA DE AREIA 60X60X80CM (MEDIDAS INTERNAS) FUNDO DE BRITA SEM TAMPA | Un | 172.03 | 241.06 | 413.09 | 172.03 | 269.15 | 441.18
81828 | CAIXA DE AREIA 60X60X80CM (MEDIDAS INTERNAS) FUNDO DE BRITA COM GRELHA METÁLICA FERRO CHATO PADRÃO GOINFRA | Un | 370.3 | 275.7 | 646 | 370.3 | 307.84 | 678.14
81829 | CAIXA DE INSPEÇÃO - TAMPA EM CONCRETO ARMADO 25 MPA E=5CM | m2 | 69.81 | 18.28 | 88.09 | 69.81 | 20.42 | 90.23
81830 | CAIXA DE INSPEÇÃO - LASTRO DE CONCRETO (COM ADIÇÃO DE IMPERMEABILIZANTE) 20 MPA E=5CM PARA O FUNDO | m3 | 425.4 | 409.55 | 834.95 | 425.4 | 457.31 | 882.71
81831 | CAIXA DE INSPEÇÃO - ALVENARIA DE 1/2 VEZ COM REVESTIMENTO INTERNO EM REBOCO PAULISTA A-14 (COM ADIÇÃO DE IMPERMEABILIZANTE) | m2 | 65.87 | 84.14 | 150.01 | 65.87 | 93.95 | 159.82
81832 | CAIXA DE INSPEÇÃO - ALVENARIA DE 1 VEZ COM REVESTIMENTO INTERNO EM REBOCO PAULISTA A-14 (COM ADIÇÃO DE IMPERMEABILIZANTE) | m2 | 119.42 | 125.01 | 244.43 | 119.42 | 139.57 | 258.99
81833 | CAIXA DE INSPEÇÃO - ESCAVAÇÃO MANUAL / REATERRO/ APILOAMENTO DO FUNDO | m3 | 0 | 46.42 | 46.42 | 0 | 51.85 | 51.85
81834 | CAIXA DE AREIA - LASTRO DE BRITA PARA O FUNDO | m3 | 193.54 | 27.4 | 220.94 | 193.54 | 30.6 | 224.14
81835 | CAIXA DE AREIA - TAMPA EM GRELHA DE CONCRETO ARMADO 25MPA E=5CM | m2 | 62.22 | 16.3 | 78.52 | 62.22 | 18.19 | 80.41
81840 | TAMPA PARA CAIXA PASSAGEM FERRO FUNDIDO T-33 - TRÁFEGO LEVE | Un | 227.78 | 23.65 | 251.43 | 227.78 | 26.41 | 254.19
81841 | TAMPÃO DE FERRO FUNDIDO PARA POÇO DE VISITA T-60 SIMPLES PARA TRÁFEGO LEVE | Un | 437.52 | 52 | 489.52 | 437.52 | 58.06 | 495.58
81842 | TAMPÃO DE FERRO FUNDIDO PARA POÇO DE VISITA T-60 SIMPLES PARA TRÁFEGO PESADO | Un | 576.1 | 52 | 628.1 | 576.1 | 58.06 | 634.16
81846 | CAIXA DE GORDURA E INSPEÇÃO EM PVC/ABS 19 LITROS COM TAMPA E PORTA TAMPA E CESTO DE LIMPEZA REMOVÍVEL | un | 291.25 | 31.67 | 322.92 | 291.25 | 35.36 | 326.61
81850 | CAIXA DE GORDURA 50 l. CONCRETO PADRÃO GOINFRA IMPERMEABILIZADA | Un | 222.04 | 169.83 | 391.87 | 222.04 | 189.62 | 411.66
81851 | CAIXA DE GORDURA 100 L CONCRETO PADRÃO GOINFRA IMPERMEABILIZADA | Un | 318.95 | 240.87 | 559.82 | 318.95 | 268.93 | 587.88
81852 | CAIXA DE GORDURA 120 L. CONCRETO PADRÃO GOINFRA IMPERMEABILIZADA | un | 357.16 | 268.98 | 626.14 | 357.16 | 300.33 | 657.49
81854 | CAIXA DE GORDURA 600 L. CONCRETO PADRÃO GOINFRA IMPERMEABILIZADA | un | 1375.87 | 929.66 | 2305.53 | 1375.87 | 1038.01 | 2413.88
81860 | CAIXA D'AGUA POLIETILENO 500 LTS. COM TAMPA | Un | 233.57 | 108 | 341.57 | 233.57 | 120.57 | 354.14
81861 | CAIXA D'AGUA POLIETILENO 1000 LTS. COM TAMPA | Un | 403.23 | 108 | 511.23 | 403.23 | 120.57 | 523.8
81865 | FOSSA SEPTICA 1500 LITROS COM IMPERMEABILIZAÇÃO | Un | 2262.23 | 1482.54 | 3744.77 | 2262.23 | 1655.4 | 3917.63
81866 | FOSSA SEPTICA 2500 LITROS COM IMPERMEABILIZAÇÃO | Un | 2897.26 | 1941.67 | 4838.93 | 2897.26 | 2168.06 | 5065.32
81867 | FOSSA SEPTICA 3000 LITROS COM IMPERMEABILIZAÇÃO | Un | 3550.48 | 2496.1 | 6046.58 | 3550.48 | 2787.17 | 6337.65
81868 | FOSSA SEPTICA 4500 LITROS COM IMPERMEABILIZAÇÃO | Un | 4772.3 | 3945.6 | 8717.9 | 4772.3 | 4405.55 | 9177.85
81869 | FOSSA SEPTICA 8700 LITROS COM IMPERMEABILIZAÇÃO | Un | 7550.2 | 6182.26 | 13732.46 | 7550.2 | 6902.95 | 14453.15
81874 | SUMIDOURO COM DIÂMETRO=1,60M E PROFUNDIDADE=4,50 M | Un | 875.84 | 2069.53 | 2945.37 | 875.84 | 2310.58 | 3186.42
81880 | RESERVATÓRIO METALICO TIPO TAÇA EM AÇO PATINÁVEL - V=5M3-COLUNA SECA H=6M+FUNDAÇÃO+LOGOTIPO | Un | 13975.28 | 1358.47 | 15333.75 | 13975.28 | 1516.87 | 15492.15
81881 | RESERVATÓRIO METALICO TIPO TAÇA EM AÇO PATINÁVEL - V=10M3-COLUNA SECA H=6M+FUNDAÇÃO+LOGOTIPO | Un | 20186.83 | 1209.92 | 21396.75 | 20186.83 | 1350.95 | 21537.78
81882 | RESERVATÓRIO METALICO TIPO TAÇA EM AÇO PATINÁVEL - V=15M3-COLUNA SECA H=6M+FUNDAÇÃO+LOGOTIPO | Un | 25597.47 | 1615.05 | 27212.52 | 25597.47 | 1803.34 | 27400.81
81883 | RESERVATÓRIO METALICO TIPO TAÇA EM AÇO PATINÁVEL - V=20M3-COLUNA SECA H=6M+FUNDAÇÃO+LOGOTIPO | un | 34035.99 | 2151.37 | 36187.36 | 34035.99 | 2402.18 | 36438.17
81885 | TERMINAL DE VENTILACAO DIAMETRO 50 MM (ESGOTO) | Un | 9.13 | 2.51 | 11.64 | 9.13 | 2.8 | 11.93
81888 | TORNEIRA BOIA DIAMETRO (3/4") 20 MM | Un | 49.96 | 10.07 | 60.03 | 49.96 | 11.24 | 61.2
81889 | TORNEIRA BOIA DIAMETRO 1" (25 MM ) | Un | 136.72 | 12.23 | 148.95 | 136.72 | 13.65 | 150.37
81890 | TORNEIRA BOIA DIAMETRO 1.1/4" - 32 MM | Un | 206.59 | 14.39 | 220.98 | 206.59 | 16.07 | 222.66
81891 | TORNEIRA BOIA DIAMETRO 1.1/2" (40 MM) | Un | 228.47 | 16.19 | 244.66 | 228.47 | 18.08 | 246.55
81892 | TORNEIRA BOIA DIAMETRO 2" (50 MM) | Un | 229.49 | 19.43 | 248.92 | 229.49 | 21.7 | 251.19
81894 | CHAVE DE BOIA AUTOMÁTICA - 15A/250V | un | 46.87 | 28.79 | 75.66 | 46.87 | 32.14 | 79.01
81920 | J O E L H O S |  | 0 | 0 | 0 | 0 | 0 | 0
81921 | JOELHO 45 GRAUS DIAMETRO 40 MM (ESGOTO) | Un | 2.38 | 10.07 | 12.45 | 2.38 | 11.24 | 13.62
81922 | JOELHO 45 GRAUS DIAMETRO 50 MM (ESGOTO) | Un | 3.82 | 10.07 | 13.89 | 3.82 | 11.24 | 15.06
81923 | JOELHO 45 GRAUS DIAMETRO 75 MM (ESGOTO) | Un | 8.15 | 12.95 | 21.1 | 8.15 | 14.46 | 22.61
81924 | JOELHO 45 GRAUS DIAMETRO 100 MM (ESGOTO) | Un | 8.91 | 16.19 | 25.1 | 8.91 | 18.08 | 26.99
81927 | JOELHO 90 GRAUS C/ANEL 40 MM | Un | 3.46 | 10.07 | 13.53 | 3.46 | 11.24 | 14.7
81928 | JOELHO 90 GRAUS C/ANEL 50 MM | Un | 3.71 | 10.07 | 13.78 | 3.71 | 11.24 | 14.95
81935 | JOELHO 90 GRAUS DIAMETRO 40 MM (ESGOTO) | Un | 2.99 | 10.07 | 13.06 | 2.99 | 11.24 | 14.23
81936 | JOELHO 90 GRAUS DIAMETRO 50 MM (ESGOTO) | Un | 3.55 | 10.07 | 13.62 | 3.55 | 11.24 | 14.79
81937 | JOELHO 90 GRAUS DIAMETRO 75 MM (ESGOTO) | Un | 9.82 | 12.95 | 22.77 | 9.82 | 14.46 | 24.28
81938 | JOELHO 90 GRAUS DIAMETRO 100 MM (ESGOTO) | Un | 10.25 | 16.19 | 26.44 | 10.25 | 18.08 | 28.33
81946 | JOELHO 90 GRAUS C/VISITA DIAM.100 X 50 MM | Un | 23.99 | 16.19 | 40.18 | 23.99 | 18.08 | 42.07
81960 | J U N C O E S |  | 0 | 0 | 0 | 0 | 0 | 0
81961 | JUNCAO 45 GRAUS DIAMETRO 40 MM (ESGOTO) | Un | 3.76 | 10.43 | 14.19 | 3.76 | 11.64 | 15.4
81965 | JUNCAO INVERTIDA DIAMETRO 75 X 50 MM (ESGOTO) | Un | 13.24 | 6.11 | 19.35 | 13.24 | 6.82 | 20.06
81970 | JUNCAO SIMPLES DIAMETRO 50 X 50 MM (ESGOTO) | Un | 9.61 | 10.43 | 20.04 | 9.61 | 11.64 | 21.25
81971 | JUNCAO SIMPLES DIAM. 75 X 50 MM (ESGOTO) | Un | 13.99 | 13.31 | 27.3 | 13.99 | 14.86 | 28.85
81972 | JUNCAO SIMPLES DIAMETRO 75 X 75 MM (ESGOTO) | Un | 16.88 | 13.31 | 30.19 | 16.88 | 14.86 | 31.74
81973 | JUNCAO SIMPLES DIAM. 100 X 50 MM (ESGOTO) | Un | 17.86 | 16.55 | 34.41 | 17.86 | 18.47 | 36.33
81974 | JUNCAO SIMPLES DIAMETRO 100 X 75 MM (ESGOTO) | Un | 22.86 | 16.55 | 39.41 | 22.86 | 18.47 | 41.33
81975 | JUNCAO SIMPLES DIAM. 100 X 100 MM (ESGOTO) | Un | 29.21 | 16.55 | 45.76 | 29.21 | 18.47 | 47.68
81981 | JUNÇÃO DUPLA DIAMETRO 75 MM | Un | 21.82 | 13.31 | 35.13 | 21.82 | 14.86 | 36.68
82000 | L U V A S |  | 0 | 0 | 0 | 0 | 0 | 0
82001 | LUVA SIMPLES DIAMETRO 40 MM - (ESGOTO) | Un | 1.88 | 5.03 | 6.91 | 1.88 | 5.61 | 7.49
82002 | LUVA SIMPLES DIAMETRO 50 MM - (ESGOTO) | Un | 2.87 | 5.03 | 7.9 | 2.87 | 5.61 | 8.48
82003 | LUVA SIMPLES DIAMETRO 75 MM - (ESGOTO) | Un | 5.77 | 6.47 | 12.24 | 5.77 | 7.23 | 13
82004 | LUVA SIMPLES DIAMETRO 100 mm - (ESGOTO) | Un | 5.84 | 8.27 | 14.11 | 5.84 | 9.23 | 15.07
82050 | P O R T A / G R E L H A |  | 0 | 0 | 0 | 0 | 0 | 0
82051 | PORTA GRELHA QUADRADA BRANCO DIAM. 150 MM | Un | 11.24 | 3.59 | 14.83 | 11.24 | 4.01 | 15.25
82052 | PORTA GRELHA QUADRADO CROMADO DIAM.150 MM | Un | 14.45 | 3.59 | 18.04 | 14.45 | 4.01 | 18.46
82053 | PORTA GRELHA QUADRADO PARA GRELHA QUADRADA DIAM. 100 MM | Un | 11.03 | 3.59 | 14.62 | 11.03 | 4.01 | 15.04
82054 | PORTA GRELHA QUADRADA PARA GRELHA REDONDA BRANCA 100 MM (ESGOTO) | Un | 9.32 | 3.59 | 12.91 | 9.32 | 4.01 | 13.33
82055 | PORTA GRELHA QUADRADA PARA GRELHA REDONDA CROMADA 100 MM (ESGOTO) | Un | 11.94 | 3.59 | 15.53 | 11.94 | 4.01 | 15.95
82070 | PORTA GRELHA REDONDO BRANCO DIAM. 100 MM | Un | 6.8 | 3.59 | 10.39 | 6.8 | 4.01 | 10.81
82071 | PORTA GRELHA REDONDO BRANCO DIAM. 150 MM | Un | 7.06 | 3.59 | 10.65 | 7.06 | 4.01 | 11.07
82072 | PORTA GRELHA REDONDO CROMADO DIAMETRO 150 MM | Un | 8.22 | 3.59 | 11.81 | 8.22 | 4.01 | 12.23
82100 | R E D U C O E S |  | 0 | 0 | 0 | 0 | 0 | 0
82101 | REDUCAO EXCENTRICA 75 X 50 MM (ESGOTO) | Un | 5.91 | 12.95 | 18.86 | 5.91 | 14.46 | 20.37
82102 | REDUCAO EXCENTRICA 100 X 75 MM (ESGOTO) | Un | 9.76 | 16.19 | 25.95 | 9.76 | 18.08 | 27.84
82103 | REDUCAO EXCENTRICA 100 X 50 MM (ESGOTO) | Un | 7.41 | 14.39 | 21.8 | 7.41 | 16.07 | 23.48
82150 | T A M P A S |  | 0 | 0 | 0 | 0 | 0 | 0
82151 | TAMPA CEGA QUADRADA BRANCA DIAM. 150 MM | Un | 15.99 | 2.87 | 18.86 | 15.99 | 3.21 | 19.2
82153 | TAMPA CEGA REDONDA BRANCA DIAM. 100 MM | Un | 3.89 | 2.87 | 6.76 | 3.89 | 3.21 | 7.1
82157 | TAMPA CEGA REDONDA BRANCA 250 MM | Un | 28.1 | 2.87 | 30.97 | 28.1 | 3.21 | 31.31
82158 | TAMPA CEGA REDONDA ALUMINIO 250 MM | Un | 58.93 | 2.87 | 61.8 | 58.93 | 3.21 | 62.14
82200 | T E |  | 0 | 0 | 0 | 0 | 0 | 0
82201 | TE 90 GRAUS DIAMETRO 40 MM - ESGOTO | Un | 3.49 | 10.43 | 13.92 | 3.49 | 11.64 | 15.13
82220 | TE DE INSPECAO DIAMETRO 100 X 75 MM (ESGOTO) | Un | 37.53 | 16.55 | 54.08 | 37.53 | 18.47 | 56
82230 | TE SANITARIO DIAMETRO 50 X 50 MM (ESGOTO) | Un | 5.05 | 10.43 | 15.48 | 5.05 | 11.64 | 16.69
82231 | TE SANITARIO DIAMETRO 75 X 50 MM (ESGOTO) | Un | 9.07 | 13.31 | 22.38 | 9.07 | 14.86 | 23.93
82232 | TE SANITARIO DIAMETRO 75 X 75 MM (ESGOTO) | Un | 9.34 | 13.31 | 22.65 | 9.34 | 14.86 | 24.2
82233 | TE SANITARIO DIAMETRO 100 X 50 MM (ESGOTO) | Un | 10.8 | 16.55 | 27.35 | 10.8 | 18.47 | 29.27
82234 | TE SANITARIO DIAMETRO 100 X 75 MM (ESGOTO) | Un | 11.5 | 16.55 | 28.05 | 11.5 | 18.47 | 29.97
82235 | TE SANITARIO DIAMETRO 100 X 100 MM (ESGOTO) | Un | 12.2 | 16.55 | 28.75 | 12.2 | 18.47 | 30.67
82300 | T U B O S |  | 0 | 0 | 0 | 0 | 0 | 0
82301 | TUBO SOLDAVEL PARA ESGOTO DIAMETRO 40 MM | m | 6.95 | 8.63 | 15.58 | 6.95 | 9.63 | 16.58
82302 | TUBO SOLDAVEL PARA ESGOTO DIAMETRO 50 MM | m | 10.71 | 10.79 | 21.5 | 10.71 | 12.05 | 22.76
82303 | TUBO SOLDAVEL PARA ESGOTO DIAMETRO 75 MM | m | 15.05 | 17.27 | 32.32 | 15.05 | 19.28 | 34.33
82304 | TUBO SOLDAVEL PARA ESGOTO DIAMETRO 100 MM | m | 16.44 | 18.71 | 35.15 | 16.44 | 20.89 | 37.33
82331 | TUBO LEVE PVC RIGIDO DIAMETRO 150 MM | M | 40.72 | 20.15 | 60.87 | 40.72 | 22.49 | 63.21
82332 | TUBO LEVE PVC RIGIDO DIAMETRO 200 MM | M | 90.56 | 21.59 | 112.15 | 90.56 | 24.1 | 114.66
82333 | TUBO LEVE PVC RIGIDO DIAMETRO 300 MM | M | 128.93 | 21.59 | 150.52 | 128.93 | 24.1 | 153.03
82334 | TUBO LEVE PVC RIGIDO DIAMETRO 250 MM | M | 97.48 | 21.59 | 119.07 | 97.48 | 24.1 | 121.58
82341 | TUBO DE CONCRETO SIMPLES DIAMETRO 400 MM - PS1=16 KN/M ( ÁGUAS PLUVIAIS) - CAVA 65X100CM | m | 89.96 | 45.44 | 135.4 | 89.96 | 50.74 | 140.7
82342 | TUBO DE CONCRETO SIMPLES DIAMETRO 600 MM - PS1=24 KN/M ( ÁGUAS PLUVIAIS) - CAVA 95X120CM | m | 172.47 | 74.83 | 247.3 | 172.47 | 83.56 | 256.03
82343 | TUBO DE CONCRETO SIMPLES DIAMETRO 500 MM - PS1=20 KN/M ( ÁGUAS PLUVIAIS) - CAVA 80X110CM | m | 130.79 | 59.04 | 189.83 | 130.79 | 65.93 | 196.72
82360 | TUBO RÍGIDO CORRUGADO PARA DRENAGEM DIAMETRO 150 MM | m | 33.28 | 20.58 | 53.86 | 33.28 | 22.98 | 56.26
82365 | TUBO RÍGIDO CORRUGADO PARA DRENAGEM DIAMETRO 100 MM | m | 29.8 | 18.71 | 48.51 | 29.8 | 20.89 | 50.69
82373 | TUBO FERRO GALVANIZADO 1/2" | m | 23.45 | 9.71 | 33.16 | 23.45 | 10.85 | 34.3
82374 | TUBO FERRO GALVANIZADO 3/4" | m | 27.25 | 10.79 | 38.04 | 27.25 | 12.05 | 39.3
82375 | TUBO FERRO GALVANIZADO 1" | m | 33.72 | 11.87 | 45.59 | 33.72 | 13.25 | 46.97
82376 | TUBO FERRO GALVANIZADO 1.1/4" | m | 42.79 | 17.99 | 60.78 | 42.79 | 20.09 | 62.88
82377 | TUBO FERRO GALVANIZADO 1.1/2" | m | 50.28 | 22.31 | 72.59 | 50.28 | 24.91 | 75.19
82378 | TUBO FERRO GALVANIZADO 2" | m | 65.53 | 26.63 | 92.16 | 65.53 | 29.73 | 95.26
82379 | TUBO FERRO GALVANIZADO 2.1/2" | m | 99.64 | 29.87 | 129.51 | 99.64 | 33.35 | 132.99
82380 | TUBO FERRO GALVANIZADO 3" | m | 124.97 | 34.91 | 159.88 | 124.97 | 38.97 | 163.94
82381 | TUBO FERRO GALVANIZADO 4" | m | 157.95 | 39.95 | 197.9 | 157.95 | 44.6 | 202.55
85000 | INCENDIOS |  | 0 | 0 | 0 | 0 | 0 | 0
85001 | EXTINTOR CO2 (6 KG) - CAPACIDADE EXTINTORA 5 BC | Un | 621.56 | 15.59 | 637.15 | 621.56 | 17.41 | 638.97
85003 | EXTINTOR PO QUIMICO SECO (6 KG) - CAPACIDADE EXTINTORA 20 BC | Un | 197.95 | 15.59 | 213.54 | 197.95 | 17.41 | 215.36
85005 | EXTINTOR AGUA PRESSURIZADA (10 LITROS) - CAPACIDADE EXTINTORA 2A | Un | 178.56 | 15.59 | 194.15 | 178.56 | 17.41 | 195.97
85006 | EXTINTOR MULTI USO EM PO A B C (6 KG) - CAPACIDADE EXTINTORA 3A 20BC | un | 208.06 | 15.59 | 223.65 | 208.06 | 17.41 | 225.47
85007 | CAIXA DE INCÊNDIO METÁLICA COM SUPORTE PARA MANGUEIRA, TAMPA E MURETA 17X45X75 CM COM PINTURA | Un | 440.01 | 190.04 | 630.05 | 440.01 | 212.17 | 652.18
85011 | CAIXA DE INCÊNDIO METÁLICA COM SUPORTE PARA MANGUEIRA, TAMPA E MURETA 17X60X90 CM C/PINTURA | Un | 492.11 | 180.8 | 672.91 | 492.11 | 201.85 | 693.96
85015 | CAIXA DE PASSEIO C/TAMPA DE FERRO FUNDIDO 40X60 CM P/INCÊNDIO | Un | 388.35 | 107.4 | 495.75 | 388.35 | 119.92 | 508.27
85017 | MANGUEIRA DE INCÊNDIO DI=38 MM TIPO 2 COMP. = 15 M | CJ | 380 | 7.19 | 387.19 | 380 | 8.03 | 388.03
85019 | MANGUEIRA DE INCENDIO DI=38 mm TIPO 2 COMP. 20M | CJ | 475 | 7.19 | 482.19 | 475 | 8.03 | 483.03
85023 | MANGUEIRA DE INCENDIO DI=38 mm TIPO 2 COMP. 30 M | CJ | 595 | 7.19 | 602.19 | 595 | 8.03 | 603.03
85025 | ESGUICHO REGULÁVEL 1.1/2" | Un | 143.2 | 2.99 | 146.19 | 143.2 | 3.34 | 146.54
85027 | ADAPTADOR PARA ENGATE STORZ 2.1/2" X 1.1/2" | Un | 53.33 | 5.39 | 58.72 | 53.33 | 6.02 | 59.35
85031 | REGISTRO GLOBO ANGULAR 2.1/2" | Un | 211.5 | 17.99 | 229.49 | 211.5 | 20.09 | 231.59
85035 | TAMPÃO CEGO COM CORRENTE 2.1/2" | Un | 120.01 | 5.39 | 125.4 | 120.01 | 6.02 | 126.03
85037 | TANQUE DE PRESSÃO DE 10 L | Un | 240.07 | 23.39 | 263.46 | 240.07 | 26.11 | 266.18
85039 | PRESSOSTATO 50 A 80 PSI | Un | 97.12 | 23.39 | 120.51 | 97.12 | 26.11 | 123.23
85041 | MANOMETRO - 0 A 10 KG/CM2 | Un | 172.07 | 23.39 | 195.46 | 172.07 | 26.11 | 198.18
85042 | SIRENE AUDIOVISUAL | un | 150 | 5.99 | 155.99 | 150 | 6.69 | 156.69
85043 | SPRINKLER PENDENTE 60º C ,COR LIQUIDO VERMELHO | Un | 33.76 | 5.39 | 39.15 | 33.76 | 6.02 | 39.78
85045 | NIPLE DUPLO FERRO GALVANIZADO 1" | Un | 9.94 | 7.19 | 17.13 | 9.94 | 8.03 | 17.97
85047 | NIPLE DUPLO FERRO GALVANIZADO 2.1/2" | Un | 44.51 | 14.39 | 58.9 | 44.51 | 16.07 | 60.58
85049 | NIPLE DUPLO FERRO GALVANIZADO 3" | Un | 85.73 | 14.39 | 100.12 | 85.73 | 16.07 | 101.8
85051 | NIPLE DUPLO FERRO GALVANIZADO 3" X 2 1/2" | Un | 104.98 | 14.39 | 119.37 | 104.98 | 16.07 | 121.05
85053 | TE DE FERRO GALVANIZADO 90º X 1" | Un | 19.13 | 16.55 | 35.68 | 19.13 | 18.47 | 37.6
85055 | TE DE FERRO GALVANIZADO 90º X 1 1/2" X 1" | Un | 35.58 | 28.07 | 63.65 | 35.58 | 31.33 | 66.91
85056 | TÊ DE FERRO GALVANIZADO 90º X 2 1/2" | un | 113.87 | 33.47 | 147.34 | 113.87 | 37.37 | 151.24
85057 | TE DE FERRO GALVANIZADO 90º X 3" X 3" | Un | 123.37 | 33.47 | 156.84 | 123.37 | 37.37 | 160.74
85058 | TE DE FERRO GALVANIZADO 4" X 3" | Un | 290.84 | 41.39 | 332.23 | 290.84 | 46.21 | 337.05
85061 | COTOVELO FERRO GALVANIZADO 90º X 1" | Un | 14.69 | 14.39 | 29.08 | 14.69 | 16.07 | 30.76
85062 | COTOVELO DE FERRO GALVANIZADO 90º X 2 1/2" | un | 69.51 | 28.79 | 98.3 | 69.51 | 32.14 | 101.65
85063 | COTOVELO FERRO GALVANIZADO 90º X 3" | Un | 113.96 | 28.79 | 142.75 | 113.96 | 32.14 | 146.1
85065 | COTOVELO FERRO GALVANIZADO 45º X 2.1/2" | Un | 74.7 | 28.79 | 103.49 | 74.7 | 32.14 | 106.84
85067 | COTOVELO FERRO GALVANIZADO 45º X 3" | Un | 173.95 | 28.79 | 202.74 | 173.95 | 32.14 | 206.09
85069 | BUCHA DE FERRO GALVANIZADO 1.1/2" X 1" | Un | 17.02 | 12.59 | 29.61 | 17.02 | 14.06 | 31.08
85071 | BUCHA FERRO GALVANIZADO 3" X 2.1/2" | Un | 45.09 | 14.39 | 59.48 | 45.09 | 16.07 | 61.16
85073 | UNIÃO COM ASSENTO CÔNICO DE BRONZE 3" | Un | 378.05 | 14.39 | 392.44 | 378.05 | 16.07 | 394.12
85075 | LUVA DE FERRO GALVANIZADO 3" X 2.1/2" | Un | 85.11 | 14.39 | 99.5 | 85.11 | 16.07 | 101.18
85076 | VALVULA DE RETENÇÃO HORIZONTAL 1" | Un | 123.37 | 19.43 | 142.8 | 123.37 | 21.7 | 145.07
85077 | VÁLVULA DE RETENÇÃO HORIZONTAL 2.1/2" | Un | 479.33 | 41.39 | 520.72 | 479.33 | 46.21 | 525.54
85078 | VÁLVULA DE RETENÇÃO HORIZONTAL 3" | Un | 603.86 | 41.39 | 645.25 | 603.86 | 46.21 | 650.07
85079 | VÁLVULA DE RETENÇÃO VERTICAL 2.1/2" | Un | 411.14 | 41.39 | 452.53 | 411.14 | 46.21 | 457.35
85080 | VALVULA DE RETENÇÃO VERTICAL 1" | Un | 84.09 | 19.43 | 103.52 | 84.09 | 21.7 | 105.79
85081 | VÁLVULA DE RETENÇÃO VERTICAL 3" | Un | 405 | 41.39 | 446.39 | 405 | 46.21 | 451.21
85082 | CHAVE DE FLUXO 3/4" | Un | 203.32 | 19.43 | 222.75 | 203.32 | 21.7 | 225.02
85083 | CHAVE DE FLUXO 1" | Un | 154.17 | 19.43 | 173.6 | 154.17 | 21.7 | 175.87
171 | INSTALAÇÕES ESPECIAIS
90000 | INSTALACOES ESPECIAIS |  | 0 | 0 | 0 | 0 | 0 | 0
91000 | G Á S |  | 0 | 0 | 0 | 0 | 0 | 0
91007 | CENTRAL DE GÁS PADRÃO GOINFRA/2019 COMPLETA, EXCLUSO AS INSTALAÇÕES MECÂNICAS (1+1 CILINDRO P-45) | Un | 4853.65 | 2703.88 | 7557.53 | 4853.65 | 3018.95 | 7872.6
91009 | CENTRAL DE GÁS PADRÃO GOINFRA/2019 COMPLETA, EXCLUSO AS INSTALAÇÕES MECÂNICAS (2+2 CILINDRO P-45) | Un | 6643.65 | 3624.75 | 10268.4 | 6643.65 | 4047.13 | 10690.78
91010 | LIMITADOR DE PRESSÃO PRIMEIRO ESTÁGIO,COM MANÔMETRO,PRESSÃO DE ENTRADA 2 A 18 BAR E PRESSÃO DE SAÍDA 1,5 BAR, CONEXÕES DE ENTRADA E SAÍDA 1/2" NPT | un | 309.29 | 15.54 | 324.83 | 309.29 | 17.35 | 326.64
91011 | REGULADOR DE PRESSÃO PRIMEIRO ESTÁGIO, 8 KG/H, REGULÁVEL COM MANÔMETRO,PRESSÃO DE ENTRADA 2 A 18 BAR E PRESSÃO DE SAÍDA 0,5 A 2 BAR, CONEXÕES DE ENTRADA E SAÍDA 1/4" NPT | Un | 277 | 15.54 | 292.54 | 277 | 17.35 | 294.35
91012 | TUBO DE AÇO GALVANIZADO 3/4" SCHEDULE 40, ROSCA NPT - NBR 5590 | m | 38.28 | 10.79 | 49.07 | 38.28 | 12.05 | 50.33
91018 | COTOVELO 90º FERRO MALEÁVEL GALVANIZADO 3/4" CLASSE 150 ROSCA NPT NBR 6925 | un | 10.96 | 11.51 | 22.47 | 10.96 | 12.85 | 23.81
91020 | TE DE FERRO MALEÁVEL GALVANIZADO 3/4" CLASSE 150 ROSCA NPT NBR 6925 | un | 16.11 | 13.24 | 29.35 | 16.11 | 14.78 | 30.89
91021 | LUVA REDUÇÃO DE FERRO MALEÁVEL GALVANIZADO 3/4" X 1/2", CLASSE 150, ROSCA NPT - NBR 6925 | Un | 7.67 | 5.75 | 13.42 | 7.67 | 6.42 | 14.09
91022 | LUVA DE FERRO MALEÁVEL GALVANIZADO 3/4", CLASSE 150, ROSCA NPT - NBR 6925 | un | 14.71 | 5.75 | 20.46 | 14.71 | 6.42 | 21.13
91024 | UNIÃO DE FERRO MALEÁVEL GALVANIZADO 3/4", ASSENTO BRONZE , CLASSE 150, ROSCA NPT - NBR 6925 | un | 79.75 | 5.75 | 85.5 | 79.75 | 6.42 | 86.17
91025 | VÁLVULA DE ESFERA TRIPARTIDA 3/4", PASSAGEM PLENA, ROSCA NPT, CLASSE 300 - NORMA ASME B16.34 | Un | 156.44 | 15.54 | 171.98 | 156.44 | 17.35 | 173.79
91026 | REGISTRO ESFERA EM LATÃO PARA GÁS ROSCA 1/2" NPT MACHO MONOBLOCO ANGULAR | un | 30.13 | 8.63 | 38.76 | 30.13 | 9.63 | 39.76
91029 | VÁLVULA DE RETENÇÃO EM LATÃO 7/16" NS (I) X 1/2" NPT (E) | Un | 18.06 | 5.75 | 23.81 | 18.06 | 6.42 | 24.48
91031 | NIPLE DUPLO DE FERRO MALEÁVEL GALVANIZADO 3/4" CLASSE 300 ROSCA NPT - NBR 6925 | Un | 8 | 5.75 | 13.75 | 8 | 6.42 | 14.42
91034 | NIPLE DE REDUÇÃO DE LATÃO MACHO/MACHO ROSCA NPT DE 1/2" X 1/4" | un | 11.29 | 5.75 | 17.04 | 11.29 | 6.42 | 17.71
91040 | TAMPÃO DE FERRO MALEÁVEL GALVANIZADO 3/4", CLASSE 150 ROSCA NPT NBR 6925 | un | 6.53 | 3.59 | 10.12 | 6.53 | 4.01 | 10.54
91041 | CHICOTE "PIGTAIL" FLEXÍVEL PARA P-45 DE MANGUEIRA NITRÍLICA COM COMPRIMENTO DE 500 MM E ROSCA DAS CONEXÕES DE 7/8" R.E. X 7/16"NS OU M20 X 7/16" NS - NBR 13419 | Un | 26.29 | 10.07 | 36.36 | 26.29 | 11.24 | 37.53
91045 | SUPORTE "L" , EM FERRO CHATO 1/8" X 1" PINTADO (42CM) PARA TUBO DE AÇO GALVANIZADO 3/4" - INCLUSO ABRAÇADEIRA TIPO "U" 3/4"/PARAFUSOS/PORCAS/ARRUELAS, BEM COMO A FIXAÇÃO NA PAREDE COM BUCHAS/PARAFUSOS. | Un | 7.97 | 9.33 | 17.3 | 7.97 | 10.42 | 18.39
91046 | PLACA DE SINALIZAÇÃO EM ALUMÍNIO 35 X 25 CM - "PERIGO - GÁS INFLAMÁVEL - PROIBIDO FUMAR" | un | 50 | 1.42 | 51.42 | 50 | 1.58 | 51.58
172 | ALVENARIAS E DIVISÓRIAS
100000 | ALVENARIAS E DIVISORIAS |  | 0 | 0 | 0 | 0 | 0 | 0
100101 | ALVENARIA DE TIJOLO COMUM 1/4 VEZ - ARGAMASSA (1CI : 2CH : 8ARML) | m2 | 26.73 | 29.1 | 55.83 | 26.73 | 32.49 | 59.22
100102 | ALVENARIA DE TIJOLO COMUM 1/2 VEZ - ARGAMASSA (1CI : 2CH : 8ARML) | m2 | 53.83 | 39.51 | 93.34 | 53.83 | 44.12 | 97.95
100103 | ALVENARIA DE TIJOLO COMUM 1/2 VEZ EM CRIVO - ARGAMASSA (1CI : 2CH : 8ARML) | m2 | 36.41 | 71.96 | 108.37 | 36.41 | 80.34 | 116.75
100155 | ALVENARIA DE TIJOLO FURADO 1/2 VEZ 11,5 X 19 X 19 - ARG. ( 1 CALH:4ARML + 100 KG DE CI/M3) | m2 | 35.9 | 31.13 | 67.03 | 35.9 | 34.75 | 70.65
100160 | ALVENARIA DE TIJOLO FURADO 1/2 VEZ 9X14X29 - 6 FUROS - ARG. (1CALH:4ARML+100KG DE CI/M3) | m2 | 27.14 | 27.25 | 54.39 | 27.14 | 30.43 | 57.57
100201 | ALVENARIA DE TIJOLO FURADO 1/2 VEZ - 9 x 19 x 19 - ARG. (1CALH:4ARML+100KG DE CI/M3) | m2 | 29.9 | 27.78 | 57.68 | 29.9 | 31.02 | 60.92
100202 | ALVENARIA DE TIJOLO FURADO 1 VEZ - 9X19X19 CM - ARG. (1CALH:4ARML+100KG DE CI/M3) | m2 | 64.05 | 48.05 | 112.1 | 64.05 | 53.65 | 117.7
100203 | ALVENARIA DE TIJOLO COMUM 1 VEZ - ARGAMASSA (1CI : 2CH : 8ARML) | m2 | 105.33 | 49.13 | 154.46 | 105.33 | 54.86 | 160.19
100204 | CUNHAMENTO/ALVENARIAS COM TIJOLO COMUM | m | 9.46 | 7.14 | 16.6 | 9.46 | 7.97 | 17.43
100205 | CUNHAMENTO EM ALVENARIA COM CUNHA DE CONCRETO | m | 6.84 | 11.73 | 18.57 | 6.84 | 13.1 | 19.94
100301 | DIVISORIA DE MARMORE 2 CM | m2 | 743.81 | 58.04 | 801.85 | 743.81 | 64.81 | 808.62
100302 | DIVISORIA DE GRANITINA 3 CM | m2 | 380.1 | 58.04 | 438.14 | 380.1 | 64.81 | 444.91
100303 | DIVISORIA DE ARDOSIA POLIDA 3 CM | m2 | 260.9 | 58.04 | 318.94 | 260.9 | 64.81 | 325.71
100320 | DIVISORIA DE GRANITO POLIDO CINZA 2 CM | m2 | 369.2 | 58.04 | 427.24 | 369.2 | 64.81 | 434.01
100401 | DIVISORIA PAINEL CEGO, RODAPÉ SIMPLES E PERFIL EM ALUMÍNIO | m2 | 195 | 0.13 | 195.13 | 195 | 0.15 | 195.15
100402 | DIVISÓRIA PAINEL CEGO, RODAPE SIMPLES E PERFIL EM AÇO PINTADO | m2 | 135 | 0.13 | 135.13 | 135 | 0.15 | 135.15
100403 | CONJUNTO DE FERRAGENS PARA PORTA DIVISORIA PERFIL ALUMINIO (INCLUSO INSTALAÇÃO) | Un | 840 | 0 | 840 | 840 | 0 | 840
100404 | CONJUNTO DE FERRAGENS PARA PORTA DIVISORIA PERFIL AÇO PINTADO (INCLUSO INSTALAÇÃO) | Un | 600 | 0 | 600 | 600 | 0 | 600
100405 | DIVISÓRIA PAINEL/VIDRO/PAINEL, RODAPÉ SIMPLES E PERFIL EM ALUMINIO | m2 | 270 | 0.13 | 270.13 | 270 | 0.15 | 270.15
100406 | DIVISÓRIA PAINEL/VIDRO/PAINEL, RODAPÉ SIMPLES E PERFIL EM AÇO PINTADO | m2 | 156.79 | 0.13 | 156.92 | 156.79 | 0.15 | 156.94
100500 | ELEMENTO VAZADO DE CONCRETO (MODELO TACO CHINÊS) | m2 | 126.43 | 52.04 | 178.47 | 126.43 | 58.1 | 184.53
100501 | ELEMENTO VAZADO DE CONCRETO (MODELO COPINHO) | m2 | 188.92 | 52.04 | 240.96 | 188.92 | 58.1 | 247.02
100502 | ELEMENTO VAZADO CERAMICO (6 x 18 x 18) | m2 | 176.82 | 53.12 | 229.94 | 176.82 | 59.32 | 236.14
100600 | ALVENARIA DE TIJOLO DE VIDRO (20 X 20 X 10) ARMADA - PAINEL PLANO EXTERNO, OU CURVO INTERNO E EXTERNO, OU COM ÁREA > 13,00 M2 - ARG. (1CI : 3ARML) | m2 | 511.03 | 59.49 | 570.52 | 511.03 | 66.42 | 577.45
100601 | ALVENARIA DE TIJOLO DE VIDRO (20 x 20 x10) - PAINEL PLANO, INTERNO E COM ÁREA <= 13,00 M2 - ARG. (1CI : 3ARML) | m2 | 507.99 | 58.44 | 566.43 | 507.99 | 65.25 | 573.24
100602 | ALVENARIA DE TIJOLO LAMINADO 1/2 VEZ - ARG. (1CI : 1CH : 5ARML) | m2 | 220.85 | 55.69 | 276.54 | 220.85 | 62.19 | 283.04
100603 | ALVENARIA DE TIJOLO LAMINADO 1 VEZ - ARG. (1CI : 1CH : 6ARML) | m2 | 464.61 | 111.39 | 576 | 464.61 | 124.38 | 588.99
100604 | ALVENARIA DE TIJOLO LAMINADO 1/4 VEZ - ARG. (1CI : 1CH : 5ARML) | m2 | 105.23 | 28.38 | 133.61 | 105.23 | 31.69 | 136.92
100607 | ALVENARIA DE TIJOLO LAMINADO 1/2 VEZ EM CRIVO - ARG. (1CI : 1CH : 5ARML) | m2 | 156.55 | 71.96 | 228.51 | 156.55 | 80.34 | 236.89
100608 | ALVENARIA DE TIJOLO LAMINADO 1/2 VEZ COM DETALHES - ARG. (1CI : 1CH : 5ARML) | m2 | 226.75 | 103.65 | 330.4 | 226.75 | 115.74 | 342.49
173 | ALVENARIA AUTO-PORTANTE
110000 | ALVENARIA AUTO-PORTANTE |  | 0 | 0 | 0 | 0 | 0 | 0
110105 | CORTINA CANALETA CONCRETO 9X19X19 PARA SER CHEIA CONCRETO ARMADO (0,0302M3/M2) - EXCLUSO O CONCRETO | m2 | 63.04 | 23.14 | 86.18 | 63.04 | 25.84 | 88.88
110106 | CORTINA CANALETA CONCRETO 14X19X19 PARA SER CHEIA CONCRETO ARMADO (0,0568M3/M2) - EXCLUSO O CONCRETO | m2 | 103.2 | 24.95 | 128.15 | 103.2 | 27.86 | 131.06
110107 | CORTINA CANALETA CONCRETO 19X19X19 PARA SER CHEIA CONCRETO ARMADO (0,0947M3/M2) - EXCLUSO O CONCRETO | m2 | 102.84 | 29.64 | 132.48 | 102.84 | 33.1 | 135.94
174 | IMPERMEABILIZAÇÃO
120000 | IMPERMEABILIZACAO |  | 0 | 0 | 0 | 0 | 0 | 0
120101 | REGULARIZAÇÃO (1:3) E=2 CM | m2 | 12.15 | 9.85 | 22 | 12.15 | 10.99 | 23.14
120102 | MANTA AUTOPROTEGIDA ARDOSIADA TIPO III - B | m2 | 78.43 | 22.75 | 101.18 | 78.43 | 25.41 | 103.84
120104 | MANTA AUTOPROTEGIDA ALUMINIO TIPO III - B | m2 | 78.44 | 22.75 | 101.19 | 78.44 | 25.41 | 103.85
120107 | MANTA ASFÁLTICA TIPO III - B ( 3 MM) | m2 | 63.67 | 22.75 | 86.42 | 63.67 | 25.41 | 89.08
120205 | MANTA ASFALTICA TIPO III - B (4MM) | m2 | 82.21 | 22.75 | 104.96 | 82.21 | 25.41 | 107.62
120206 | PROTECAO MECANICA C/TELA GALVANIZADA | m2 | 23.48 | 20.25 | 43.73 | 23.48 | 22.6 | 46.08
120207 | PROTECAO MECANICA (1:3) E=2 CM | m2 | 10.61 | 9.85 | 20.46 | 10.61 | 10.99 | 21.6
120208 | IMPERMEABILIZACAO - ARGAMASSA SINTÉTICA SEMI-FLEXIVEL | m2 | 23.2 | 12.77 | 35.97 | 23.2 | 14.26 | 37.46
120209 | IMPERMEABILIZACAO-C/CIMENTO CRISTALIZANTE 3 DEMAOS | m2 | 11.8 | 12.77 | 24.57 | 11.8 | 14.26 | 26.06
120210 | MASTIQUE A BASE DE POLIURETANO COM PRÉVIO PREPARO E TRATAMENTO DA SUPERFÍCIE | CM3 | 0.19 | 0.07 | 0.26 | 0.19 | 0.08 | 0.27
120212 | IMPERMEABILIZAÇÃO FLEXÍVEL INCLUSIVE BASE (TRANSIÇÃO) SEMI FLEXIVEL | m2 | 56.54 | 23 | 79.54 | 56.54 | 25.67 | 82.21
120901 | IMPERMEABILIZACAO-JARDINEIRA C/MANTA ANTI-RAIZ (COMPLETA) | m2 | 96.36 | 32.6 | 128.96 | 96.36 | 36.4 | 132.76
120902 | IMPERMEABILIZACAO VIGAS BALDRAMES E=2,0 CM | m2 | 13.13 | 21.1 | 34.23 | 13.13 | 23.55 | 36.68
121001 | IMPERMEABILIZAÇÃO-REBAIXO BANHEIRO COM 4 DEMÃOS DE EMULSÃO ASFÁLTICA | m2 | 15.05 | 2.43 | 17.48 | 15.05 | 2.71 | 17.76
121101 | IMPERMEABILIZAÇÃO MURO DE ARRIMO COM 4 DEMÃOS DE EMULSÃO ASFÁLTICA | m2 | 15.05 | 2.5 | 17.55 | 15.05 | 2.79 | 17.84
121105 | IMPERMEABILIZAÇÃO DE ALICERCE / "PÉ" DE PAREDE / PEITORIL E ALVENARIA DE UM MODO GERAL COM CIMENTO CRISTALIZANTE SEMI FLEXÍVEL - 2 DEMÃOS ( ESPECÍFICO PARA OBRAS DE REFORMA) | m2 | 13.18 | 3.64 | 16.82 | 13.18 | 4.07 | 17.25
175 | ISOLAMENTO TÉRMICO E ACÚSTICO
130000 | ISOLAMENTO TERMICO E ACUSTICO |  | 0 | 0 | 0 | 0 | 0 | 0
130103 | ISOLAMENTO TÉRMICO E ACÚSTICO DE LAJE DE COBERTURA COM VERMICULITA (1CI : 11,1111VERM) - ESP.=3CM | m2 | 36.99 | 4.52 | 41.51 | 36.99 | 5.05 | 42.04
130107 | PROTEÇÃO MECÂNICA, TÉRMICA E ACÚSTICA DE IMPERMEABILIZAÇÃO PARA LAJE COM VERMICULITA (1CI:2ARM:3VERM) ESP.=3CM | m2 | 26.76 | 18.73 | 45.49 | 26.76 | 20.91 | 47.67
130150 | EMBOÇO (ISOLANTE TÉRMICO E ACÚSTICO) COM VERMICULITA (1CI:2CH:1ARM:8,3333VERM) ESP.=3CM | m2 | 43.87 | 14.15 | 58.02 | 43.87 | 15.8 | 59.67
130152 | REBOCO (1CALH:4ARFC+100KG CI/M3) ESP.= 1CM | m2 | 5.79 | 21.22 | 27.01 | 5.79 | 23.69 | 29.48
130160 | REGULARIZAÇÃO E/OU NIVELAMENTO DE LAJE COM VERMICULITA ( 1CI:1ARM:5,5556VERM) | m3 | 1101.37 | 624.52 | 1725.89 | 1101.37 | 697.21 | 1798.58
176 | ESTRUTURA DE MADEIRA
140000 | ESTRUTURA DE MADEIRA |  | 0 | 0 | 0 | 0 | 0 | 0
140101 | ESTRUTURA DE MADEIRA PARA TELHA CERÂMICA V=3 A 7 M. C/FERRAGENS | m2 | 97.5 | 43.19 | 140.69 | 97.5 | 48.22 | 145.72
140102 | ESTRUTURA DE MADEIRA PARA TELHA CERAMICA V=7 A 10 M C/FERRAGENS | m2 | 102.18 | 53.99 | 156.17 | 102.18 | 60.28 | 162.46
140103 | ESTRUTURA DE MADEIRA PARA TELHA CERAMICA V=10-13 M. C/FERRAGENS | m2 | 110.09 | 64.79 | 174.88 | 110.09 | 72.33 | 182.42
140111 | MÃO DE OBRA ESTR.MAD.TELHA CERÂMICA V=3 A 7 M | m2 | 2.62 | 43.19 | 45.81 | 2.62 | 48.22 | 50.84
140112 | MÃO DE OBRA ESTR.MAD.TELHA CERÂMICA V=7 A 10 M | m2 | 2.62 | 53.99 | 56.61 | 2.62 | 60.28 | 62.9
140113 | MÃO DE OBRA ESTR.MAD.TELHA CERÂMICA V=10 A 13 M | m2 | 2.62 | 64.79 | 67.41 | 2.62 | 72.33 | 74.95
140118 | MÃO DE OBRA P/ESTR.MAD.EM TESOURA TELHA FIBROCIMENTO | m2 | 0.37 | 36 | 36.37 | 0.37 | 40.19 | 40.56
140119 | MAO DE OBRA P/ESTR.MADEIRA EM TERÇA TELHA FIBROCIMENTO | m2 | 0.26 | 15.53 | 15.79 | 0.26 | 17.34 | 17.6
140200 | ESTRUTURA DE MADEIRA PARA TELHA FIBROCIMENTO COM APOIOS EM LAJES/VIGAS OU PAREDES(SOMENTE TERÇAS) C/FERRAGENS | m2 | 32.34 | 15.53 | 47.87 | 32.34 | 17.34 | 49.68
140201 | ESTRUTURA DE MADEIRA PARA TELHA DE FIBROCIMENTO (C/TESOURA) C/FERRAGENS | m2 | 68.91 | 36 | 104.91 | 68.91 | 40.19 | 109.1
140202 | GRADEADO CAIBROS/RIPAS | m2 | 57.02 | 12.95 | 69.97 | 57.02 | 14.46 | 71.48
140203 | UTILIZAÇÃO DO CAIBRO NO LUGAR DO RIPAMENTO | m2 | 55.91 | 5.19 | 61.1 | 55.91 | 5.8 | 61.71
140205 | RIPAMENTO DE MADEIRA | m2 | 16.89 | 6.47 | 23.36 | 16.89 | 7.23 | 24.12
140206 | RIPÃO APARELHADO PARA TELHADO | M | 16.6 | 7.62 | 24.22 | 16.6 | 8.51 | 25.11
140301 | TRATAMENTO PARA ESTRUTURA DE TELHADO | m2 | 7.36 | 2.09 | 9.45 | 7.36 | 2.34 | 9.7
177 | ESTRUTURAS METÁLICAS
150000 | ESTRUTURAS METALICAS |  | 0 | 0 | 0 | 0 | 0 | 0
150204 | ESTRUTURA METÁLICA CONVENCIONAL EM AÇO DO TIPO MR-250 / ASTM A36 COM FUNDO ANTICORROSIVO | Kg | 17.78 | 0 | 17.78 | 17.78 | 0 | 17.78
150205 | ESTRUTURA METÁLICA CONVENCIONAL EM AÇO TIPO AR-350 / ASTM A572 G50 COM FUNDO ANTICORROSIVO | Kg | 21.58 | 0 | 21.58 | 21.58 | 0 | 21.58
150206 | ESTRUTURA METÁLICA CONVENCIONAL EM AÇO TIPO AR-350 COR / ASTM A588 COM FUNDO ANTICORROSIVO | Kg | 23 | 0 | 23 | 23 | 0 | 23
150210 | JATEAMENTO ABRASIVO "IN LOCO" COM GRANALHA DE AÇO EM ESTRUTURA METÁLICA | m2 | 50 | 0 | 50 | 50 | 0 | 50
178 | COBERTURAS
160000 | COBERTURAS |  | 0 | 0 | 0 | 0 | 0 | 0
160100 | COBERTURA COM TELHA AMERICANA RESINADA COR VERMELHA | m2 | 41.76 | 3.96 | 45.72 | 41.76 | 4.42 | 46.18
160101 | CUMEEIRA PARA TELHA AMERICANA RESINADA COR VERMELHA | m | 20.66 | 19 | 39.66 | 20.66 | 21.22 | 41.88
160301 | COBERTURA COM TELHA COLONIAL RESINADA COR VERMELHA | m2 | 55.25 | 5.84 | 61.09 | 55.25 | 6.52 | 61.77
160302 | CUMEEIRA P/TELHA COLONIAL RESINADA COR VERMELHA | m | 20.42 | 19 | 39.42 | 20.42 | 21.22 | 41.64
160401 | COBERTURA COM TELHA PLAN RESINADA COR VERMELHA | m2 | 75 | 5.95 | 80.95 | 75 | 6.63 | 81.63
160402 | CUMEEIRA P/ TELHA PLAN RESINADA COR VERMELHA | m | 15.83 | 19 | 34.83 | 15.83 | 21.22 | 37.05
160403 | EMBOCAMENTO LATERAL (OITOES) | m | 10.7 | 10.48 | 21.18 | 10.7 | 11.71 | 22.41
160404 | EMBOCAMENTO DE BEIRAL | M | 0.48 | 12.97 | 13.45 | 0.48 | 14.48 | 14.96
160421 | MAO DE OBRA PARA COBERTURA COM TELHA COLONIAL PLAN | m2 | 0 | 5.95 | 5.95 | 0 | 6.63 | 6.63
160501 | COBERTURA COM TELHA ONDULADA DE FIBROCIMENTO | m2 | 36.14 | 7.62 | 43.76 | 36.14 | 8.51 | 44.65
160502 | CUMEEIRA PARA TELHA ONDULADA DE FIBROCIMENTO | m | 46.93 | 4.15 | 51.08 | 46.93 | 4.63 | 51.56
160600 | CALHA DE CHAPA GALVANIZADA Nº 26 | m2 | 44.43 | 54.93 | 99.36 | 44.43 | 61.34 | 105.77
160601 | CALHA DE CHAPA GALVANIZADA Nº 26 DESENVOLVIMENTO 60 CM | m | 26.66 | 32.96 | 59.62 | 26.66 | 36.8 | 63.46
160602 | RUFO DE CHAPA GALVANIZADA Nº 26 DESENVOLVIMENTO 40 CM | m | 20.19 | 17.33 | 37.52 | 20.19 | 19.35 | 39.54
160603 | RUFO DE CHAPA GALVANIZADA Nº 26 | m2 | 50.5 | 44.99 | 95.49 | 50.5 | 50.23 | 100.73
160801 | COBERTURA COM TELHA CANALETE 49 OU EQUIV. COM ACESSÓRIOS | m2 | 156.66 | 13.03 | 169.69 | 156.66 | 14.54 | 171.2
160901 | COBERTURA COM TELHA CANALETE 90 OU EQUIV. COM ACESSÓRIOS | m2 | 131.95 | 18.62 | 150.57 | 131.95 | 20.79 | 152.74
160905 | COBERTURA COM TELHA DE ALUMÍNIO 0.5 MM | m2 | 65.78 | 5.75 | 71.53 | 65.78 | 6.43 | 72.21
160906 | COBERTURA COM TELHA FIBERGLASS COM VÉU PROTEÇÃO 1MM COM ACESSÓRIOS | m2 | 90.88 | 5.75 | 96.63 | 90.88 | 6.43 | 97.31
160908 | RIPAMENTO DE ARGAMASSA | m2 | 2.93 | 7.4 | 10.33 | 2.93 | 8.26 | 11.19
160909 | FECHAMENTO LATERAL COM TELHA METÁLICA COM PINTURA ELETROSTÁTICA 0,65 MM COM ACESSÓRIOS | m2 | 132.31 | 12.59 | 144.9 | 132.31 | 14.06 | 146.37
160910 | FECHAMENTO LATERAL COM TELHA METÁLICA COM PINTURA ELETROSTÁTICA 0,50 MM COM ACESSÓRIOS | m2 | 88.58 | 12.59 | 101.17 | 88.58 | 14.06 | 102.64
160911 | COBERTURA COM TELHA FIBERGLASS COM VÉU PROTEÇÃO 1,5 MM COM ACESSÓRIOS | m2 | 92.32 | 5.75 | 98.07 | 92.32 | 6.43 | 98.75
160963 | CUMEEIRA PARA TELHA GALVANIZADA TRAPEZOIDAL 0,43MM | M | 36.05 | 2.87 | 38.92 | 36.05 | 3.21 | 39.26
160964 | CUMEEIRA PARA TELHA GALVANIZADA TRAPEZOIDAL 0,5 MM | m | 49.78 | 2.87 | 52.65 | 49.78 | 3.21 | 52.99
160965 | CUMEEIRA PARA TELHA GALVANIZADA ONDULADA 0,5 MM | m | 35.91 | 2.87 | 38.78 | 35.91 | 3.21 | 39.12
160966 | COBERTURA COM TELHA GALVANIZADA ONDULADA 0,5 MM COM ACESSÓRIOS | m2 | 68.49 | 5.75 | 74.24 | 68.49 | 6.43 | 74.92
160967 | COBERTURA COM TELHA CHAPA GALVANIZADA TRAPEZOIDAL 0,5 MM COM ACESSÓRIOS | m2 | 79.19 | 5.75 | 84.94 | 79.19 | 6.43 | 85.62
160969 | COBERTURA COM TELHA CHAPA GALVANIZADA TRAPEZOIDAL 0,43 MM COM ACESSÓRIOS | m2 | 54.74 | 5.75 | 60.49 | 54.74 | 6.43 | 61.17
160970 | FECHAMENTO LATERAL COM TELHA GALVANIZADA TRAPEZOIDAL 0,43 MM COM ACESSÓRIOS | m2 | 49.63 | 12.59 | 62.22 | 49.63 | 14.06 | 63.69
160971 | COBERTURA COM TELHA TERMOACUSTICA TRAPEZOIDAL NÚCLEO PIR 30MM EM AÇO GALVALUME, #0,43MM (TELHA/FILME) | m2 | 224.27 | 2.1 | 226.37 | 224.27 | 2.35 | 226.62
179 | ESQUADRIAS DE MADEIRAS
170000 | ESQUADRIAS DE MADEIRA |  | 0 | 0 | 0 | 0 | 0 | 0
170010 | ALIZAR | m | 9.77 | 1.4 | 11.17 | 9.77 | 1.56 | 11.33
170015 | PORTAL (INCLUSO ENCHIMENTO COM ALVENARIA) | Jg | 291.37 | 107.08 | 398.45 | 291.37 | 119.58 | 410.95
170101 | PORTA LISA 60x210 C/PORTAL E ALISAR S/FERRAGENS | Un | 534.44 | 147.04 | 681.48 | 534.44 | 164.18 | 698.62
170102 | PORTA LISA 70x210 C/PORTAL E ALISAR S/FERRAGENS | Un | 552.86 | 147.04 | 699.9 | 552.86 | 164.18 | 717.04
170103 | PORTA LISA 80x210 C/PORTAL E ALISAR S/FERRAGENS | Un | 577.42 | 147.04 | 724.46 | 577.42 | 164.18 | 741.6
170104 | PORTA DE SANITARIO 60x 160v200CM C/PORTAL /ALISAR S/FERRAGENS | Un | 534.44 | 147.04 | 681.48 | 534.44 | 164.18 | 698.62
170106 | PORTA REVESTIDA COM MATERIAL MELAMÍNICO PARA BOX (60X 160v200CM) COM PORTAL E ALISAR SEM FERRAGENS | Un | 830.7 | 239.31 | 1070.01 | 830.7 | 267.18 | 1097.88
170107 | FOLHA DE PORTA LISA 60/70/80X210 | Un | 209.8 | 18.84 | 228.64 | 209.8 | 21.03 | 230.83
170108 | FOLHA DE PORTA COM REVESTIMENTO MELAMÍNICO 70X210 | Un | 723.82 | 93.4 | 817.22 | 723.82 | 104.27 | 828.09
170109 | FOLHA DE PORTA COM REVESTIMENTO MELAMÍNICO 60X210 | Un | 502.2 | 93.4 | 595.6 | 502.2 | 104.27 | 606.47
170110 | PORTA LISA 90X210 COM PORTAL E ALISAR SEM FERRAGENS | un | 598.01 | 147.04 | 745.05 | 598.01 | 164.18 | 762.19
170111 | PORTA LISA 100X210 COM PORTAL E ALISAR SEM FERRAGENS | Un | 647.29 | 147.04 | 794.33 | 647.29 | 164.18 | 811.47
170112 | FOLHA DE PORTA LISA 90 X 210 | Un | 254.95 | 18.84 | 273.79 | 254.95 | 21.03 | 275.98
170113 | FOLHA DE PORTA LISA 100 X 210 | un | 304.23 | 18.84 | 323.07 | 304.23 | 21.03 | 325.26
170114 | FOLHA DE PORTA COM REVESTIMENTO MELAMÍNICO 60X180 | un | 487.64 | 93.4 | 581.04 | 487.64 | 104.27 | 591.91
170115 | FOLHA DE PORTA COM REVESTIMENTO MELAMÍNICO 80X210 | un | 761.93 | 93.4 | 855.33 | 761.93 | 104.27 | 866.2
170116 | FOLHA DE PORTA COM REVESTIMENTO MELAMÍNICO 90X210 | un | 796.07 | 93.4 | 889.47 | 796.07 | 104.27 | 900.34
170117 | FOLHA DE PORTA COM REVESTIMENTO MELAMÍNICO 100X210 | un | 858.9 | 93.4 | 952.3 | 858.9 | 104.27 | 963.17
180 | ESQUADRIAS METÁLICAS
180000 | ESQUADRIAS METÁLICAS - ( OBS.: 1- OS VIDROS NÃO ESTÃO INCLUSOS NAS ESQUADRIAS; 2- JÁ ESTÁ CONSIDERADO NO CUSTO DAS ESQUADRIAS DE ALUMÍNIO O CONTRAMARCO ) | S/U | 0 | 0 | 0 | 0 | 0 | 0
180111 | JANELA DE CORRER EM ALUMINIO ANODIZADO, 02 FOLHAS DE VIDRO, COM FERRAGENS (M.O.FAB.INC.MAT.) | m2 | 595.59 | 43.65 | 639.24 | 595.59 | 48.74 | 644.33
180112 | JANELA DE CORRER EM ALUMINIO ANODIZADO COM 03 FOLHAS (01 VIDRO E 02 VENEZIANAS) C/FERRAGENS (M.O.FAB.INC.MAT.) | m2 | 1030.51 | 43.65 | 1074.16 | 1030.51 | 48.74 | 1079.25
180113 | PORTA DE ABRIR EM ALUMÍNIO ANODIZADO, 01 FOLHA COM VIDRO, COM FERRAGENS (M.O.FAB.INC.MAT.) | m2 | 643.94 | 40.94 | 684.88 | 643.94 | 45.71 | 689.65
180114 | PORTA DE ABRIR EM ALUMÍNIO ANODIZADO, 01 FOLHA EM VENEZIANA, COM FERRAGENS (M.O.FAB.INC.MAT.) | m2 | 1029.59 | 40.94 | 1070.53 | 1029.59 | 45.71 | 1075.3
180115 | JANELA EM ALUMÍNIO ANODIZADO MAXIM AR C/FERRAGENS (M.O.FAB.INC.MAT.) | m2 | 999.42 | 43.65 | 1043.07 | 999.42 | 48.74 | 1048.16
180120 | JANELA DE CORRER EM ALUMINIO, 02 FOLHAS DE VIDRO, COM ACABAMENTO EM PINTURA ELETROSTÁTICA BRANCA - INCLUSO FERRAGENS (M.O.FAB.INC.MAT.) | m2 | 633.64 | 43.65 | 677.29 | 633.64 | 48.74 | 682.38
180121 | JANELA DE CORRER EM ALUMINIO, 03 FOLHAS (01 VIDRO E 02 VENEZIANAS), COM ACABAMENTO EM PINTURA ELETROSTÁTICA BRANCA - INCLUSO FERRAGENS (M.O.FAB.INC.MAT.) | m2 | 887.2 | 43.65 | 930.85 | 887.2 | 48.74 | 935.94
180122 | JANELA MAXIM AR EM ALUMINIO COM ACABAMENTO EM PINTURA ELETROSTÁTICA BRANCA - INCLUSO FERRAGENS (M.O.FAB.INC.MAT.) | m2 | 824.17 | 43.65 | 867.82 | 824.17 | 48.74 | 872.91
180123 | PORTA DE ABRIR EM ALUMINIO, 01 FOLHA COM VIDRO, ACABAMENTO EM PINTURA ELETROSTÁTICA BRANCA - INCLUSO FERRAGENS (M.O.FAB.INC.MAT.) | m2 | 603.93 | 40.94 | 644.87 | 603.93 | 45.71 | 649.64
180124 | PORTA DE ABRIR EM ALUMINIO, 01 FOLHA VENEZIANA, ACABAMENTO EM PINTURA ELETROSTÁTICA BRANCA - INCLUSO FERRAGENS (M.O.FAB.INC.MAT.) | m2 | 708.94 | 40.94 | 749.88 | 708.94 | 45.71 | 754.65
180204 | PORTA CORTA FOGO COMPLETA - P90 | Un | 1637 | 83.9 | 1720.9 | 1637 | 93.68 | 1730.68
180208 | GRADE PROTECAO TIPO TIJOLINHO GP-1/GP-2 | m2 | 195.8 | 37.57 | 233.37 | 195.8 | 41.95 | 237.75
180280 | PORTÃO DE ABRIR 02 FOLHAS DE TELA/TUBO FoGo 1.1/2" PT1/PT2 C/FERRAGENS | m2 | 320.55 | 45.16 | 365.71 | 320.55 | 50.43 | 370.98
180281 | PORTÃO DE ABRIR 01 FOLHA TELA/TUBO FoGo 1.1/2" PT3 C/FERRAGENS | m2 | 350.25 | 42.68 | 392.93 | 350.25 | 47.67 | 397.92
180282 | PORTÃO DE ABRIR 01 FOLHA TELA/TUBO FoGo 2" PT10 C/FERRAGENS | m2 | 466.49 | 42.68 | 509.17 | 466.49 | 47.67 | 514.16
180302 | PORTÃO DE ABRIR 02 FOLHAS DE FERRO REDONDO PT-6 C/FERRAGENS | m2 | 493.28 | 45.16 | 538.44 | 493.28 | 50.43 | 543.71
180303 | PORTA DE ENROLAR C/FERRAGENS | m2 | 287.25 | 56.84 | 344.09 | 287.25 | 63.46 | 350.71
180304 | PORTÃO DE ABRIR 01 FOLHA CHAPA 14 PT-4 C/FERRAGENS | m2 | 422.87 | 42.68 | 465.55 | 422.87 | 47.67 | 470.54
180305 | PORTÃO DE ABRIR 02 FOLHAS DE TELA E TUBO GALVANIZADO 2" PT 9 C/FERRAGENS | m2 | 456.95 | 45.16 | 502.11 | 456.95 | 50.43 | 507.38
180307 | PORTÃO DE ABRIR 01 FOLHA COM CHAPA TRAPEZOIDAL / TUBO DE ACO PT-5 C/FERRAGENS | m2 | 339.97 | 42.68 | 382.65 | 339.97 | 47.67 | 387.64
180308 | PORTÃO DE ABRIR DE 02 FOLHAS EM CHAPA 14 / GRADE DE FERRO PT-7 C/FERRAGENS | m2 | 618.12 | 45.16 | 663.28 | 618.12 | 50.43 | 668.55
180309 | PORTÃO DE CORRER E ABRIR CONJUGADO PT-8 C/FERRAGENS | m2 | 375.01 | 42.68 | 417.69 | 375.01 | 47.67 | 422.68
180310 | GRADE DE PROTECAO EM CANTONEIRA/FERRO QUADRADO GP3-GP4 | m2 | 239.73 | 37.57 | 277.3 | 239.73 | 41.95 | 281.68
180311 | GRADE DE PROTECAO/TUBO INDUSTRIAL/FERRO REDONDO-GP5 | m2 | 230.41 | 23.11 | 253.52 | 230.41 | 25.8 | 256.21
180312 | GRADE DE FRENTE/FERRO REDONDO COM ESTACA D=25CM ARMADA - GF-1 | m2 | 195.65 | 27.36 | 223.01 | 195.65 | 30.55 | 226.2
180313 | GRADE DE FRENTE/TUBO DE AÇO COM ESTACA D=25CM ARMADA - GF-2 | m2 | 179.24 | 27.36 | 206.6 | 179.24 | 30.55 | 209.79
180317 | GRADE PADRÃO PARA CELA | m2 | 488.48 | 47.48 | 535.96 | 488.48 | 53.01 | 541.49
180318 | GUARDA BICICLETAS | M | 237.13 | 4.61 | 241.74 | 237.13 | 5.15 | 242.28
180320 | GRADE GINASIO - TELA PORTUG.3X3CM FIO12/TB.INDUST.1.1/2" | m2 | 224.85 | 17.33 | 242.18 | 224.85 | 19.35 | 244.2
180321 | GRADE GINÁSIO (PARAFUSADA) TELA PORT.3X3CM FIO12/TUB.IND.1.1/2" | m2 | 244.84 | 10.4 | 255.24 | 244.84 | 11.61 | 256.45
180323 | GRELHA PADRÃO GOINFRA DE FERRO CHATO COM BERÇO (ESPAÇAMENTO ENTRE FACES = 1,5CM - NBR 9050 ACESSIBILIDADE) | m2 | 437.72 | 66.12 | 503.84 | 437.72 | 73.82 | 511.54
180324 | GRELHA PADRÃO GOINFRA DE FERRO CHATO COM BERÇO ( ESPAÇAMENTO ENTRE EIXOS = 2 CM) | m2 | 407.01 | 66.12 | 473.13 | 407.01 | 73.82 | 480.83
180325 | VEDAÇÃO DE JUNTA DE DILATAÇÃO COM CHAPA 18 VINCADA E PARAFUSADA A CADA 30 CM - PINTADA | M | 20.8 | 9.2 | 30 | 20.8 | 10.27 | 31.07
180331 | GUARDA CORPO/TUBO INDUSTRIAL E TELA ARTÍSTICA GCS-2 | m2 | 364.74 | 17.99 | 382.73 | 364.74 | 20.09 | 384.83
180340 | GUARDA CORPO EM TUBO INDUSTRIAL DE 2" COM MONTANTES SECUNDÁRIOS DE 1" E CORRIMÃO DUPLO DE 1.1/2" | m2 | 348.21 | 19.15 | 367.36 | 348.21 | 21.38 | 369.59
180341 | GUARDA CORPO EM TUBO INDUSTRIAL DE 2" COM MONTANTES SECUNDÁRIOS DE 1" (SEM CORRIMÃO) | m2 | 281.57 | 19.15 | 300.72 | 281.57 | 21.38 | 302.95
180342 | GUARDA CORPO EM TUBO INDUSTRIAL DE 2" COM MONTANTES SECUNDÁRIOS DE 1" E CORRIMÃO DUPLO DE 1.1/2" EM AMBOS OS LADOS | m2 | 415.26 | 19.15 | 434.41 | 415.26 | 21.38 | 436.64
180343 | CORRIMÃO DUPLO EM TUBO INDUSTRIAL DE 1.1/2" FIXADO EM PAREDE | m | 79.46 | 17.99 | 97.45 | 79.46 | 20.09 | 99.55
180344 | CORRIMÃO DUPLO EM TUBO INDUSTRIAL DE 1.1/2" FIXADO EM PISO COM MONTANTES VERTICAIS DE 2" | m | 126.72 | 19.15 | 145.87 | 126.72 | 21.38 | 148.1
180380 | JANELA MAXIM AR CHAPA/VIDRO J4 C/FERRAGENS | m2 | 682.5 | 47.48 | 729.98 | 682.5 | 53.01 | 735.51
180381 | JANELA MAXIM AR CHAPA/VIDRO J3/J5/J6/J8 C/FERRAGENS | m2 | 391.94 | 47.48 | 439.42 | 391.94 | 53.01 | 444.95
180383 | JANELA DE CORRER VENEZIANA CHAPA/VIDRO J14 C/FERRAGENS | m2 | 350.91 | 47.48 | 398.39 | 350.91 | 53.01 | 403.92
180401 | JANELA DE CORRER CHAPA/VIDRO J9/J10/J12/J13 C/FERRAGENS | m2 | 202.49 | 47.48 | 249.97 | 202.49 | 53.01 | 255.5
180402 | JANELA DE CORRER VENEZIANA CHAPA/VIDRO J11/J16 C/FERRAGENS | m2 | 623.21 | 47.48 | 670.69 | 623.21 | 53.01 | 676.22
180403 | JANELA MAXIM AR CHAPA/VIDRO J1/J2/J7/J15 C/FERRAGENS | m2 | 189.04 | 47.48 | 236.52 | 189.04 | 53.01 | 242.05
180404 | JANELA BASCULANTE EM CHAPA J17, J18 e J19 C/FERRAGENS | m2 | 330.64 | 47.48 | 378.12 | 330.64 | 53.01 | 383.65
180405 | JANELA METALICA / PRE-MOLDADO JPM-1 / JPM-2 C/FERRAGENS | m2 | 339.98 | 37.38 | 377.36 | 339.98 | 41.73 | 381.71
180406 | JANELA EM CHAPA METÁLICA TIPO VENEZIANA FIXA COM VENTILAÇÃO J-20 | m2 | 308.97 | 44.39 | 353.36 | 308.97 | 49.57 | 358.54
180490 | PORTA DE ABRIR DE 01 FOLHA EM CHAPA VINCADA PF-1A C/FERRAGENS | m2 | 546.76 | 44.39 | 591.15 | 546.76 | 49.57 | 596.33
180491 | PORTA DE ABRIR DE 01 FOLHA EM CHAPA METÁLICA PF-1B C/FERRAGENS | m2 | 526.68 | 44.39 | 571.07 | 526.68 | 49.57 | 576.25
180501 | PORTA DE ABRIR DE 01 FOLHA EM CHAPA METÁLICA PF-1 C/FERRAGENS | m2 | 664.94 | 44.39 | 709.33 | 664.94 | 49.57 | 714.51
180502 | PORTA DE ABRIR DE 01 FOLHA DE VIDRO PF-2 C/FERRAGENS | m2 | 394.71 | 44.39 | 439.1 | 394.71 | 49.57 | 444.28
180503 | PORTA DE ABRIR DE 01 FOLHA (VENEZIANA/VIDRO) PF-3 C/FERRAGENS | m2 | 476.58 | 44.39 | 520.97 | 476.58 | 49.57 | 526.15
180504 | PORTA DE ABRIR DE 01 FOLHA EM VENEZIANA PF-4 C/FERRAGENS | m2 | 540.69 | 44.39 | 585.08 | 540.69 | 49.57 | 590.26
180505 | PORTA DE ABRIR DE 02 FOLHAS EM VENEZIANA PF-5 C/FERRAGENS | m2 | 467.06 | 44.39 | 511.45 | 467.06 | 49.57 | 516.63
180506 | PORTA DE CORRER DE 04 FOLHAS EM VIDRO (DUAS FIXAS E DUAS MÓVEIS) PF-6 C/ FERRAGENS | m2 | 255.49 | 44.39 | 299.88 | 255.49 | 49.57 | 305.06
180507 | PORTA DE CORRER DE 02 OU 04 FOLHAS DE VIDRO (METADE FIXA/METADE MÓVEL) C/BASCULA SUPERIOR PF-7/PF-8 C/ FERRAGENS | m2 | 290.9 | 44.39 | 335.29 | 290.9 | 49.57 | 340.47
180508 | PORTA DE ABRIR DE 02 FOLHAS DE VIDRO PF-9 C/FERRAGENS | m2 | 339.79 | 44.39 | 384.18 | 339.79 | 49.57 | 389.36
180509 | PORTA DE ABRIR DE 01 FOLHA EM CHAPA DE AÇO PARA SANITÁRIO PF-10 C/FERRAGENS | m2 | 406.51 | 44.39 | 450.9 | 406.51 | 49.57 | 456.08
180510 | PORTA CH./VENEZIANA PRE-MOLD.PPM-1/PPM-2 C/FERRAGEM | m2 | 547.2 | 34.73 | 581.93 | 547.2 | 38.77 | 585.97
180511 | PORTA CHAPA / GRADE - PRE-MOLD.PPM-3 C/FERRAGEM | m2 | 559.89 | 34.73 | 594.62 | 559.89 | 38.77 | 598.66
180512 | PORTA EM CHAPA P/WC - PRE-MOLD.PPM-4 C/FERRAGEM | m2 | 381.12 | 34.73 | 415.85 | 381.12 | 38.77 | 419.89
180515 | PORTA DE ABRIR DE 02 FOLHAS (VENEZIANA / VIDRO) PF-11 C/FERRAGENS | m2 | 410.85 | 44.39 | 455.24 | 410.85 | 49.57 | 460.42
180701 | ESCADA TIPO MARINHEIRO COM GUARDA CORPO PADRÃO GOINFRA ( H > 3M ) | m | 580.41 | 7.91 | 588.32 | 580.41 | 8.83 | 589.24
180703 | ESCADA TIPO MARINHEIRO SEM GUARDA CORPO PADRÃO GOINFRA ( H <= 3M) | m | 425.95 | 14.19 | 440.14 | 425.95 | 15.84 | 441.79
180708 | GAIOLA PADRÃO EM AÇO CA-50 8.0 MM PARA PROTEÇÃO DAS LUMINÁRIAS | un | 158.92 | 17.99 | 176.91 | 158.92 | 20.09 | 179.01
180710 | ALÇAPÃO FORMATO COIFA EM CHAPA VINCADA Nº. 18 H=(10+2)CM, C/ALÇAS E PORTA CADEADOS (INCLUSIVE CADEADOS Nº. 30) | m2 | 365.13 | 6.47 | 371.6 | 365.13 | 7.22 | 372.35
181 | VIDROS
190000 | VIDROS |  | 0 | 0 | 0 | 0 | 0 | 0
190101 | VIDRO LISO 3 MM - COLOCADO | m2 | 178.5 | 0 | 178.5 | 178.5 | 0 | 178.5
190102 | VIDRO LISO 4 MM - COLOCADO | m2 | 180.84 | 0 | 180.84 | 180.84 | 0 | 180.84
190103 | VIDRO LISO 5 MM - COLOCADO | m2 | 203.15 | 0 | 203.15 | 203.15 | 0 | 203.15
190104 | VIDRO LISO 6 MM - COLOCADO | m2 | 222.99 | 0 | 222.99 | 222.99 | 0 | 222.99
190105 | VIDRO MINI-BOREAL - COLOCADO | m2 | 184.95 | 0 | 184.95 | 184.95 | 0 | 184.95
190106 | VIDRO PONTILHADO - COLOCADO | m2 | 183.16 | 0 | 183.16 | 183.16 | 0 | 183.16
190108 | VIDRO MARTELADO - COLOCADO | m2 | 190.67 | 0 | 190.67 | 190.67 | 0 | 190.67
190109 | VIDRO CANELADO - COLOCADO | m2 | 188.8 | 0 | 188.8 | 188.8 | 0 | 188.8
190201 | VIDRO TEMPERADO 10 MM - COLOCADO | m2 | 463.41 | 0 | 463.41 | 463.41 | 0 | 463.41
190202 | VIDRO TEMPERADO 10 MM FUME - COLOCADO | m2 | 452.62 | 0 | 452.62 | 452.62 | 0 | 452.62
190301 | VIDRO FUME COMUM 4MM - COLOCADO | m2 | 232.5 | 0 | 232.5 | 232.5 | 0 | 232.5
190401 | VIDRO ARAMADO - COLOCADO | m2 | 579.7 | 0 | 579.7 | 579.7 | 0 | 579.7
182 | REVESTIMENTO DE PAREDES
200000 | REVESTIMENTO DE PAREDES |  | 0 | 0 | 0 | 0 | 0 | 0
200101 | CHAPISCO COMUM | m2 | 2.39 | 3.37 | 5.76 | 2.39 | 3.76 | 6.15
200102 | COSTURA DE TRINCA EM ALVENARIA DE TIJOLO | m | 3.39 | 9.76 | 13.15 | 3.39 | 10.89 | 14.28
200103 | RASGO E ENCHIMENTO DE ALVENARIA | M | 0.18 | 14.86 | 15.04 | 0.18 | 16.6 | 16.78
200104 | CHAPISCO FINO USADO SOBRE EMBOCO C/PENEIRA | m2 | 4.06 | 5.81 | 9.87 | 4.06 | 6.49 | 10.55
200105 | CHAPISCO COM PEDRISCO | m2 | 2.08 | 5.81 | 7.89 | 2.08 | 6.49 | 8.57
200140 | CHAPISCO COMUM EM FACHADA | m2 | 2.39 | 3.8 | 6.19 | 2.39 | 4.26 | 6.65
200145 | CHAPISCO COMUM EM BALANCIM | m2 | 3.16 | 3.46 | 6.62 | 3.16 | 3.87 | 7.03
200150 | CHAPISCO ROLADO - (1COLA:10CI:30 ARML) | m2 | 3.95 | 1.16 | 5.11 | 3.95 | 1.29 | 5.24
200200 | EMBOÇO PARA REBOCO FINO (1CALH:4ARML+100kgCI/M3) | m2 | 9.54 | 13.55 | 23.09 | 9.54 | 15.13 | 24.67
200201 | EMBOÇO (1CI:4 ARML) | m2 | 9.51 | 13.55 | 23.06 | 9.51 | 15.13 | 24.64
200403 | REBOCO (1 CALH:4 ARFC+100kgCI/M3) | m2 | 2.88 | 14.68 | 17.56 | 2.88 | 16.39 | 19.27
200499 | REBOCO PAULISTA A-14 (1CALH:4ARMLC+100kgCI/M3) | m2 | 9.54 | 18.71 | 28.25 | 9.54 | 20.9 | 30.44
200500 | REBOCO PAULISTA A-7 (1 CALH,4 ARMLC) | m2 | 9.59 | 18.71 | 28.3 | 9.59 | 20.9 | 30.49
200502 | REBOCO - 1CI:3 ARML - (BASE P/TINTA EPOXI / OUTROS) | m2 | 10.61 | 18.71 | 29.32 | 10.61 | 20.9 | 31.51
200503 | REVESTIMENTO C/LITOCERAMICA | m2 | 72.35 | 27.69 | 100.04 | 72.35 | 30.92 | 103.27
200504 | REBOCO PAULISTA A13 (1 CALH:3 ARMLC+100kgCI/M3) | m2 | 10.74 | 18.71 | 29.45 | 10.74 | 20.9 | 31.64
200505 | REBOCO PAULISTA C/IMPERMEABILIZANTE A-15 (1CI:4ARMLC+5% IMPXCI) | m2 | 12.39 | 18.71 | 31.1 | 12.39 | 20.9 | 33.29
200506 | CHAPISCO GROSSO | m2 | 7.17 | 8.43 | 15.6 | 7.17 | 9.42 | 16.59
201002 | PASTILHA DE PORCELANA COM PASTA COLANTE | m2 | 197.27 | 16.54 | 213.81 | 197.27 | 18.47 | 215.74
201003 | PASTILHA PORCELANA C/ARGAMASSA FLEXIVEL | m2 | 202.8 | 16.54 | 219.34 | 202.8 | 18.47 | 221.27
201201 | REVESTIMENTO COM PEDRA SAO THOME | m2 | 189.27 | 23.8 | 213.07 | 189.27 | 26.57 | 215.84
201202 | REVESTIMENTO DE MARMORE PADRONIZADO | m2 | 719.16 | 23.8 | 742.96 | 719.16 | 26.57 | 745.73
201302 | REVESTIMENTO COM CERÂMICA | m2 | 58.34 | 25.17 | 83.51 | 58.34 | 28.11 | 86.45
201304 | REVESTIMENTO COM LAMINADO MELAMÍNICO SOBRE EMBOÇO 1:3 | m2 | 95.65 | 19.8 | 115.45 | 95.65 | 22.1 | 117.75
201305 | REJUNTAMENTO C/CIMENTO-COLA PRE-MOL | m | 0.25 | 1.04 | 1.29 | 0.25 | 1.17 | 1.42
201306 | REJUNTAMENTO C/MASSA PLÁSTICA - PRE MOL. | m | 1.21 | 1.04 | 2.25 | 1.21 | 1.17 | 2.38
201371 | REVESTIMENTO COM BARITA - RX GABINETE MÉDICO | m2 | 81 | 27.73 | 108.73 | 81 | 30.96 | 111.96
201401 | BARRA LISA (1CI:4ARMLC+5%IMP.X CI) C/OXIDO FERRO | m2 | 16.61 | 24.26 | 40.87 | 16.61 | 27.09 | 43.7
201402 | REVESTIMENTO COM BARITA - RX GABINETE ODONTOLÓGICO | m2 | 64.8 | 27.73 | 92.53 | 64.8 | 30.96 | 95.76
201410 | MOLDURA TIPO "U" INVERTIDO EM ARGAMASSA COM 2CM DE ESPESSURA TIPO PINGADEIRA EM MURO/PLATIBANDA ( A PARTE VERTICAL DESCE 2,5CM) | m2 | 21.25 | 45.45 | 66.7 | 21.25 | 50.75 | 72
183 | FORROS
210000 | FORROS |  | 0 | 0 | 0 | 0 | 0 | 0
210101 | CHAPISCO EM FORRO (1CI: 3 ARG) | m2 | 3.16 | 4.64 | 7.8 | 3.16 | 5.18 | 8.34
210102 | CHAPISCO ROLADO (1CIM:3 ARML)+(1 COLA:10 CIM) | m2 | 3.95 | 1.16 | 5.11 | 3.95 | 1.29 | 5.24
210201 | EMBOCO EM FORRO (1 CALH:4 ARML+150 KG CI/M3) | m2 | 10.21 | 17.11 | 27.32 | 10.21 | 19.1 | 29.31
210301 | REBOCO FINO EM FORRO (1 CALH:4 ARFC+100 KG CI/M3) | m2 | 2.72 | 19.91 | 22.63 | 2.72 | 22.23 | 24.95
210401 | REBOCO PAULISTA EM FORRO(1CALH:4ARML+150KG CI/M3) | m2 | 12.77 | 22.72 | 35.49 | 12.77 | 25.37 | 38.14
210462 | FORRO DE PVC COM ESTRUTURA EM METALON PINTADA COM TINTA EPOXI MASTIC DUPLA FUNÇÃO | m2 | 52.33 | 9.7 | 62.03 | 52.33 | 10.83 | 63.16
210463 | FORRO DE PVC SEM ESTRUTURA DE METALON (COM REPINTURA DA ESTRUTURA COM TINTA EPOXI MASTIC DF) | m2 | 24.53 | 9.7 | 34.23 | 24.53 | 10.83 | 35.36
210498 | FORRO DE GESSO ACARTONADO PARA ÁREAS SECAS ESPESSURA DE 12,5MM | m2 | 50.77 | 12.57 | 63.34 | 50.77 | 14.04 | 64.81
210499 | FORRO DE GESSO ACARTONADO PARA ÁREAS MOLHADAS, ESPESSURA DE 12,5 MM | m2 | 61.85 | 12.57 | 74.42 | 61.85 | 14.04 | 75.89
210501 | FORRO DE GESSO COMUM | m2 | 18.38 | 17.55 | 35.93 | 18.38 | 19.59 | 37.97
210505 | MOLDURA PARA FORRO DE GESSO COMUM 5 CM | m | 12 | 0 | 12 | 12 | 0 | 12
210506 | TABICA PARA FORRO DE GESSO COMUM | m | 19 | 0 | 19 | 19 | 0 | 19
210515 | GESSO CORRIDO EM TETO | m2 | 6.3 | 13.3 | 19.6 | 6.3 | 14.85 | 21.15
210702 | FORRO PAULISTA DE CEDRINHO (1ª QUALIDADE) | m2 | 239.23 | 36 | 275.23 | 239.23 | 40.19 | 279.42
184 | REVESTIMENTO DE PISO
220000 | REVESTIMENTO DE PISO |  | 0 | 0 | 0 | 0 | 0 | 0
220001 | FITA ANTIDERRAPANTE PARA ÁREAS INTERNAS E EXTERNAS - ALTO TRÁFEGO - USO GERAL | m | 5.87 | 1.46 | 7.33 | 5.87 | 1.63 | 7.5
220050 | LASTRO DE CONCRETO REGULARIZADO SEM IMPERMEAB. 1:3:6 ESP= 5CM (BASE) | m2 | 19.33 | 10.17 | 29.5 | 19.33 | 11.36 | 30.69
220053 | REGULARIZAÇAO DE PISO/LAJE/ BASE PARA TINTA EPÓXI (1:3) e=2 CM | m2 | 12.15 | 9.85 | 22 | 12.15 | 10.99 | 23.14
220058 | PISO LAMINADO COM CONCRETO 20MPA E=5CM | m2 | 25.22 | 13.43 | 38.65 | 25.43 | 15.01 | 40.44
220059 | PISO LAMINADO COM CONCRETO USINADO 20MPA E=5CM | m2 | 32.8 | 9.72 | 42.52 | 33.01 | 10.86 | 43.87
220060 | PISO LAMINADO COM CONCRETO 20MPA E=7CM | m2 | 34.35 | 16.49 | 50.84 | 34.56 | 18.42 | 52.98
220061 | PISO LAMINADO COM CONCRETO USINADO 20MPA E=7 CM | m2 | 44.97 | 11.29 | 56.26 | 45.18 | 12.61 | 57.79
220100 | PASSEIO PROTECAO EM CONC.DESEMPEN.5 CM 1:2,5:3,5 (INCLUSO ESPELHO DE 30CM/ESCAVAÇÃO/REATERRO/APILOAMENTO/ATERRO INTERNO) | m2 | 46.61 | 39.29 | 85.9 | 46.61 | 43.87 | 90.48
220101 | LASTRO DE CONCRETO REGULARIZADO IMPERMEABILIZADO 1:3:6 ESP=5CM (BASE) | m2 | 26.77 | 11.01 | 37.78 | 26.77 | 12.3 | 39.07
220102 | PISO CONCRETO DESEMPENADO ESPESSURA = 5 CM 1:2,5:3,5 | m2 | 22.17 | 12.79 | 34.96 | 22.17 | 14.29 | 36.46
220103 | PISO EM CONCRETO ARMADO E=20CM BAIA TERM.RODOVIARIO 30MPA(3X3 M)COMP./S.LEITO | m2 | 187.49 | 75.05 | 262.54 | 187.63 | 83.79 | 271.42
220104 | PISO EM CONCRETO DESEMPENADO ESPESSURA = 7 CM 1:2,5:3,5 | m2 | 29.68 | 18.86 | 48.54 | 29.68 | 21.06 | 50.74
220105 | PISO CONCRETO POLIDO E=2,0 CM (1:2:2,5) E JUNTA PL ASTICA 17MM | m2 | 13.28 | 17.92 | 31.2 | 13.57 | 20 | 33.57
220107 | LASTRO DE BRITA PARA PISO - (OBRAS CIVIS) | m3 | 193.54 | 25.89 | 219.43 | 193.54 | 28.91 | 222.45
220108 | PISO CONCRETO SEMI POLIDO COM LASTRO (BASE) E=7,0 CM | m2 | 45.73 | 24.73 | 70.46 | 46.02 | 27.62 | 73.64
220109 | CONCRETO DESEMPENADO PARA QUADRA COM LASTRO E=7,0 CM | m2 | 35.33 | 24.73 | 60.06 | 35.33 | 27.62 | 62.95
220111 | RODAPE DE CONCRETO POLIDO 7 CM CANTO VIVO | M | 2.67 | 5.1 | 7.77 | 2.76 | 5.7 | 8.46
220112 | PISO CIMENTADO C/RESINA SINTÉTICA E=1CM (1 CI:3 ARMG)) | m2 | 10.87 | 13.71 | 24.58 | 10.87 | 15.32 | 26.19
220113 | CHAPISCO ADESIVO S/PISO C/RESINA SINTÉTICA E=5 MM ( 1CI:1,5 ARMG) | m2 | 5.22 | 2.06 | 7.28 | 5.22 | 2.31 | 7.53
220114 | CONCRETO DESEMPENADO 5CM C/JUNTA SX.ROLADO-10CM-1:2,5:3,5 | m2 | 26.34 | 24.72 | 51.06 | 26.34 | 27.6 | 53.94
220201 | CIMENTO LISO IMPERM. NATURAL E=2CM C/JUNTA PLÁSTICA 1CI:3ARMG | m2 | 14.64 | 14.08 | 28.72 | 14.64 | 15.72 | 30.36
220202 | CIMENTO RUSTICO IMP. NATURAL E=.2CM C/JUNTA PLÁSTICA 1CI:3ARMG | m2 | 14.64 | 17.92 | 32.56 | 14.64 | 20 | 34.64
220301 | CIMENTO RUSTICO E=2CM C/JUNTA PLAST.1 CI:3 ARMG | m2 | 13.27 | 17.92 | 31.19 | 13.27 | 20 | 33.27
220302 | PISO CIMENTADO RUSTICO ESP=2 CM SEM JUNTA (1CI:3ARMG) | m2 | 12.15 | 17.92 | 30.07 | 12.15 | 20 | 32.15
220309 | PISO EM CERÂMICA PEI MAIOR OU IGUAL A 4 COM CONTRA PISO (1CI:3ARML) E ARGAMASSA COLANTE | m2 | 49.39 | 27.55 | 76.94 | 49.39 | 30.77 | 80.16
220310 | RODAPÉ DE CERÂMICA COM ARGAMASSA COLANTE | m | 2.46 | 6.49 | 8.95 | 2.46 | 7.25 | 9.71
220311 | CERÂMICA ANTIDERRAPANTE PEI MAIOR OU IGUAL A 4 COM CONTRA PISO (1CI:3ARML) E ARGAMASSA COLANTE | m2 | 50.64 | 27.55 | 78.19 | 50.64 | 30.77 | 81.41
220312 | RODAPÉ DE CERÂMICA ANTIDERRAPANTE COM ARGAMASSA COLANTE | m | 2.55 | 6.49 | 9.04 | 2.55 | 7.25 | 9.8
220401 | PISO DE ARDOSIA SERRADO COM CONTRAPISO (1CI:3ARML) | m2 | 55.54 | 27.55 | 83.09 | 55.54 | 30.77 | 86.31
220402 | RODAPE DE ARDOSIA | m | 3.88 | 10.69 | 14.57 | 3.88 | 11.94 | 15.82
220403 | PISO ARENITO SERRADO (PEDRA DE PIRENÓPOLIS ASSENTADA EM BARRO E REJUNTE COM ARGAMASSA) | m2 | 125.12 | 36 | 161.12 | 125.12 | 40.19 | 165.31
220802 | RODAPE DE MADEIRA | m | 12.98 | 12.88 | 25.86 | 12.98 | 14.39 | 27.37
220901 | CIMENTO LISO C/ OXIDO DE FERRO E=2 CM C/JUNTA PL.1CI:3ARMG | m2 | 16.44 | 14.08 | 30.52 | 16.44 | 15.72 | 32.16
220902 | RODAPE DE MASSA (ICI:3 ARMG) | m | 1.52 | 8.11 | 9.63 | 1.52 | 9.06 | 10.58
220903 | PISO FUNDIDO DE ALTA RESISTÊNCIA 8MM COM CONTRAPISO E=2CM (1CI:3ARML) E JUNTA PLASTICA 27MM | m2 | 87.4 | 17.92 | 105.32 | 87.4 | 20 | 107.4
220904 | RODAPÉ FUNDIDO DE ALTA RESISTÊNCIA 7 CM CANTO VIVO | m | 22.03 | 0 | 22.03 | 22.03 | 0 | 22.03
220906 | PISO EM PEDRA PORTUGUESA | m2 | 98 | 15.79 | 113.79 | 98 | 17.63 | 115.63
220907 | PISO EM MARMORE COM CONTRAPISO (1CI:3ARML) | m2 | 689.78 | 34.61 | 724.39 | 689.78 | 38.65 | 728.43
220910 | CONCRETO SEIXO ROLADO SEMI POLIDO 3CM(1:2:2,5) C/JUNTA 27MM | m2 | 26.44 | 44.42 | 70.86 | 26.73 | 49.6 | 76.33
220911 | JUNTA/DILATACAO C/SEIXO ROLADO | m2 | 24.34 | 80.88 | 105.22 | 24.34 | 90.31 | 114.65
220912 | ASSOALHO EM MADEIRA DE LEI COM CONTRAPISO (1CI:3ARML) | m2 | 297.52 | 64.09 | 361.61 | 297.52 | 71.56 | 369.08
220913 | PISO EM GRANITO IMPERMEABILIZADO E COM CONTRAPISO (1CI:3ARML) | m2 | 336.35 | 35.34 | 371.69 | 336.35 | 39.45 | 375.8
220917 | RODAPE DE GRANITO | m | 26.55 | 10.69 | 37.24 | 26.55 | 11.94 | 38.49
220920 | SOLEIRA EM GRANITO IMPERMEABILIZADA COM CONTRAPISO (1CI:3ARML) | m2 | 382.55 | 26.89 | 409.44 | 382.55 | 30.02 | 412.57
221000 | BORRACHA ANTIDERRAPANTE C/ CONTRAPISO (1CI:3ARML) E=2CM E NATA DE CIMENTO | m2 | 98.77 | 30.82 | 129.59 | 98.77 | 34.41 | 133.18
221001 | PISO VINILICO COM CONTRAPISO (1CI:3ARML) E=2CM E NATA DE CIMENTO | m2 | 128.51 | 22.66 | 151.17 | 128.51 | 25.3 | 153.81
221003 | PISO VINÍLICO TRÁFEGO INTENSO COM CONTRAPISO (1CI:3ARML) E=2CM E NATA DE CIMENTO | m2 | 143.32 | 22.66 | 165.98 | 143.32 | 25.3 | 168.62
221004 | RODAPÉ PLANO PARA PISO VINÍLICO H=5CM | m | 34.9 | 2.86 | 37.76 | 34.9 | 3.2 | 38.1
221005 | RODAPE PARA PISO DE BORRACHA | m | 10.97 | 2.86 | 13.83 | 10.97 | 3.2 | 14.17
221101 | GRANITINA 8MM FUNDIDA COM CONTRAPISO (1CI:3ARML) E=2CM E JUNTA PLASTICA 27MM | m2 | 95.73 | 17.92 | 113.65 | 95.73 | 20 | 115.73
221102 | RODAPÉ FUNDIDO DE GRANITINA 7CM | m | 28.5 | 0 | 28.5 | 28.5 | 0 | 28.5
221104 | RASPAGEM E APLICAÇÃO RESINA ACRÍLICA DUAS DEMÃOS | m2 | 57.59 | 0 | 57.59 | 57.59 | 0 | 57.59
221106 | GRANITINA 8MM FUNDIDA COM CONTRAPISO (1CI:3ARML) E=2CM E JUNTA PLASTICA 27MM (COM ÓXIDO DE FERRO) | m2 | 124.68 | 17.92 | 142.6 | 124.68 | 20 | 144.68
221107 | DEGRAUS FUNDIDOS DE GRANITINA COM CONTRAPISO | M | 84.16 | 13.41 | 97.57 | 84.16 | 14.97 | 99.13
221108 | DEMARCACAO DE QUADRA C/PISO VINILICO | m | 6.06 | 7.05 | 13.11 | 6.06 | 7.86 | 13.92
221109 | TESTEIRA/CANTONEIRA ALUMINIO | m | 11.46 | 10.75 | 22.21 | 11.46 | 12.01 | 23.47
221120 | PISO DE BORRACHA COLORIDO MODELO TÁTIL ( ALERTA OU DIRECIONAL) INCLUSO CONTRAPISO (1CI:3ARML) C/ E=2CM E NATA DE CIMENTO | m2 | 198.32 | 24.03 | 222.35 | 198.32 | 26.82 | 225.14
221122 | PISO DE BORRACHA COR PRETA MODELO TÁTIL ( ALERTA OU DIRECIONAL) INCLUSO CONTRAPISO (1CI:3ARML) C/ E=2CM E NATA DE CIMENTO | m2 | 142.11 | 24.03 | 166.14 | 142.11 | 26.82 | 168.93
221124 | PISO DE LADRILHO HIDRÁULICO COR NATURAL MODELO TÁTIL ( ALERTA OU DIRECIONAL) SEM LASTRO | m2 | 147.64 | 24.45 | 172.09 | 147.64 | 27.31 | 174.95
221126 | PISO DE LADRILHO HIDRÁULICO COLORIDO MODELO TÁTIL ( ALERTA OU DIRECIONAL) SEM LASTRO | m2 | 147.64 | 24.45 | 172.09 | 147.64 | 27.31 | 174.95
185 | FERRAGENS
230000 | FERRAGENS |  | 0 | 0 | 0 | 0 | 0 | 0
230101 | FECHADURA TIPO ALAVANCA REF.: LAFONTE 6236 E/8766- E17 IMAB OU EQUIV. | Un | 151.27 | 20.97 | 172.24 | 151.27 | 23.41 | 174.68
230102 | FECHADURA TIPO ALAVANCA REF.: LAFONTE 6236 I /8766- I18 IMAB OU EQUIV. | Un | 125.63 | 20.97 | 146.6 | 125.63 | 23.41 | 149.04
230103 | FECHADURA TIPO LIVRE OCUPADO PARA SANITÁRIO REF.: (819 IMAB/719 LA FONTE) OU EQUIV. | Un | 33.62 | 20.97 | 54.59 | 33.62 | 23.41 | 57.03
230104 | FECHADURA TIPO BICO DE PAPAGAIO REF.: (1222 LAFONTE/1161 E - 30 IMAB) OU EQUIV. | Un | 120.53 | 31.45 | 151.98 | 120.53 | 35.11 | 155.64
230105 | FECHADURA TIPO ALAVANCA REF.: LAFONTE 6236 B/8766 - B19 IMAB OU EQUIV. | Un | 95.95 | 20.97 | 116.92 | 95.95 | 23.41 | 119.36
230106 | TARGETA NIQUELADA No. 03 | Un | 5.65 | 10.48 | 16.13 | 5.65 | 11.7 | 17.35
230107 | FECHADURA TIPO BOLA REF.: LAFONTE 2080-E / 1005-E VOUGA OU EQUIVALENTE | Un | 139.48 | 20.97 | 160.45 | 139.48 | 23.41 | 162.89
230108 | FECHADURA TIPO BOLA REF.: LAFONTE 2080-I / 005-I VOUGA OU EQUIVALENTE | Un | 105.22 | 20.97 | 126.19 | 105.22 | 23.41 | 128.63
230109 | FECHADURA TIPO BOLA REF.: LAFONTE 2080-B / 005-B VOUGA OU EQUIVALENTE | Un | 88.67 | 20.97 | 109.64 | 88.67 | 23.41 | 112.08
230110 | FECHO FIO REDONDO 4" ZINCADO PARAFUSADO | Un | 8.66 | 10.48 | 19.14 | 8.66 | 11.7 | 20.36
230174 | BARRA DE APOIO EM AÇO INOX - 40 CM | un | 71.47 | 12.59 | 84.06 | 71.47 | 14.06 | 85.53
230176 | BARRA DE APOIO EM AÇO INOX - 80 CM | un | 140.32 | 12.59 | 152.91 | 140.32 | 14.06 | 154.38
230178 | BARRA DE APOIO LATERAL EM "U", EM AÇO INOX 1.1/4 - 30 CM | un | 150 | 12.59 | 162.59 | 150 | 14.06 | 164.06
230201 | DOBRADICA 3" x 3 1/2" FERRO POLIDO | Un | 12.5 | 8.99 | 21.49 | 12.5 | 10.04 | 22.54
230202 | DOBRADICA 3" X 3 1/2" CROMADA | Un | 10.03 | 8.99 | 19.02 | 10.03 | 10.04 | 20.07
230206 | CANTONEIRA PEQUENA PARA DIVISORIAS DE MÁRMORE/GRANITO | Un | 39.59 | 0 | 39.59 | 39.59 | 0 | 39.59
230207 | CANTONEIRA GRANDE PARA DIVISORIAS DE MÁRMORE/GRANITO | Un | 51.85 | 0 | 51.85 | 51.85 | 0 | 51.85
230208 | CHAPA SUPORTE PARA DIVISORIAS DE MÁRMORE/GRANITO | Un | 64.86 | 0 | 64.86 | 64.86 | 0 | 64.86
230209 | BATENTE COM ENCOSTO DE BORRACHA PARA DIVISORIAS DE GRANITO/MÁRMORE | Un | 52.01 | 0 | 52.01 | 52.01 | 0 | 52.01
230210 | DOBRADIÇA COM MOLA PARA PORTA/DIVISORIAS DE MÁRMORE/GRANITO | Un | 70.76 | 0 | 70.76 | 70.76 | 0 | 70.76
230211 | PARAFUSO DE LATÃO PARA DIVISORIAS DE MÁRMORE/GRANITO | Un | 13.9 | 0 | 13.9 | 13.9 | 0 | 13.9
230801 | CORRENTE GALVANIZADA 4 MM PARA CADEADO | M | 14.81 | 0 | 14.81 | 14.81 | 0 | 14.81
230802 | CADEADO 20 MM | Un | 18.6 | 0 | 18.6 | 18.6 | 0 | 18.6
230803 | CADEADO 30 MM | Un | 25.6 | 0 | 25.6 | 25.6 | 0 | 25.6
230804 | CADEADO 50 MM | Un | 59.22 | 0 | 59.22 | 59.22 | 0 | 59.22
186 | MARCENARIA
240000 | MARCENARIA |  | 0 | 0 | 0 | 0 | 0 | 0
240104 | TÁBUA APARELHADA PARA GUICHÊ | m2 | 81.36 | 80.86 | 162.22 | 81.36 | 90.27 | 171.63
240105 | PORTA GIZ TIPO 1 - PADRÃO GOINFRA | m | 49.47 | 22.73 | 72.2 | 49.47 | 25.37 | 74.84
240106 | BATE CARTEIRA ENVERNIZADO E ASSENT. 2,5 X 12 CM | M | 23.52 | 15.14 | 38.66 | 23.52 | 16.91 | 40.43
240107 | PALCO MOVEL EM ASSOALHO EM IPE ENCERADO | m2 | 425.37 | 55.49 | 480.86 | 425.77 | 61.95 | 487.72
240108 | QUADRO AVISO-MADEIRA DE LEI/COMPENS. 10MM/CORTIÇA/FELTRO ( SIMILAR AO TIPO 1) | m2 | 361.76 | 96.3 | 458.06 | 361.76 | 107.52 | 469.28
240109 | ESTRADO ESCOLA 20 SALAS | m2 | 217.08 | 158.81 | 375.89 | 217.08 | 177.31 | 394.39
240110 | QUADRO AVISO TP-1 (1,20 X 1,20 M) | Un | 231.12 | 164.97 | 396.09 | 231.12 | 184.17 | 415.29
240200 | PORTINHOLA EM COMPENSADO 18MM / REVESTIDA COM LAMINADO MELAMÍNICO | m2 | 332.24 | 549.51 | 881.75 | 332.24 | 613.54 | 945.78
240203 | PRATELEIRA MONTANTES EM ALVEN. APARENTE C/PINTURA | m2 | 328.24 | 67.39 | 395.63 | 328.24 | 75.25 | 403.49
240208 | BATE MACA 2,5 X 12 CM, ENVERNIZADO E ASSENTADO | m | 24.1 | 15.14 | 39.24 | 24.1 | 16.91 | 41.01
240209 | PRATELEIRA EST.CAIBRO 4+1 TABUAS APARELHADAS E ENVERNIZADAS | m | 520.47 | 126.32 | 646.79 | 520.47 | 141.02 | 661.49
240210 | SUBSTITUIÇÃO DA MADEIRA DE LEI DA TABELA DE BASQUETE - INCLUSO PINTURA | Un | 424.34 | 106.22 | 530.56 | 424.34 | 118.58 | 542.92
187 | ADMINISTRAÇÃO - MENSALISTAS
250000 | ADMINISTRAÇÃO - MENSALISTAS | S/U | 0 | 0 | 0 | 0 | 0 | 0
250101 | ENGENHEIRO - (OBRAS CIVIS) | H | 0 | 91.47 | 91.47 | 0 | 102.16 | 102.16
250102 | MESTRE DE OBRA - (OBRAS CIVIS) | H | 0 | 46.32 | 46.32 | 0 | 51.73 | 51.73
250103 | ENCARREGADO - (OBRAS CIVIS) | H | 0 | 23.39 | 23.39 | 0 | 26.12 | 26.12
250104 | VIGIA DE OBRAS (DIURNO) - (OBRAS CIVIS) | H | 0 | 10.98 | 10.98 | 0 | 12.26 | 12.26
250105 | ALMOXARIFE - (OBRAS CIVIS) | H | 0 | 16.79 | 16.79 | 0 | 18.76 | 18.76
250109 | APONTADOR - (OBRAS CIVIS) | H | 0 | 16.79 | 16.79 | 0 | 18.76 | 18.76
250110 | VIGIA DE OBRAS - (NOTURNO E NO SÁBADO/DOMINGO DIURNO) - O.C. | H | 0 | 17.42 | 17.42 | 0 | 19.45 | 19.45
250111 | VIGIA DE OBRAS - (NOTURNO) - OBRAS CIVIS | H | 0 | 12.92 | 12.92 | 0 | 14.44 | 14.44
250112 | ADMINISTRATIVO DE OBRAS - (OBRAS CIVIS ) | H | 0 | 21 | 21 | 0 | 23.46 | 23.46
250113 | TÉCNICO EM SEGURANÇA DO TRABALHO (O. CIVIS) | h | 0 | 22.69 | 22.69 | 0 | 25.34 | 25.34
250114 | APONTARIFE - (OBRAS CIVIS) | h | 0 | 21.83 | 21.83 | 0 | 24.38 | 24.38
188 | PINTURA
260000 | PINTURA |  | 0 | 0 | 0 | 0 | 0 | 0
260101 | REMOCAO DE PINTURA ANTIGA A CAL | m2 | 0 | 2.74 | 2.74 | 0 | 3.06 | 3.06
260102 | REMOCAO DE PINTURA A TEMPERA | m2 | 0 | 4.11 | 4.11 | 0 | 4.59 | 4.59
260103 | LIMPEZA DE ESTRUTURA METALICA (SEM ANDAIME) | m2 | 0.12 | 2.7 | 2.82 | 0.12 | 3.02 | 3.14
260104 | REMOCAO DE PINTURA ANTIGA A LATEX | m2 | 0 | 5.48 | 5.48 | 0 | 6.12 | 6.12
260105 | REMOCAO DE PINTURA ANTIGA A OLEO OU ESMALTE | m2 | 2.06 | 6.85 | 8.91 | 2.06 | 7.65 | 9.71
260201 | CAIACAO TRES DEMAOS MUROS E PAREDES - (O.C.) | m2 | 0.89 | 1.89 | 2.78 | 0.89 | 2.12 | 3.01
260202 | CAIACAO DUAS DEMAOS MUROS E PAREDES - (O.C.) | m2 | 0.59 | 1.4 | 1.99 | 0.59 | 1.56 | 2.15
260204 | CAIAÇAO 2 DEMAOS EM POSTE/ VIGAS E MEIO FIO(OC) | m2 | 0.59 | 3.08 | 3.67 | 0.59 | 3.43 | 4.02
260601 | PINTURA TEXTURIZADA C/SELADOR ACRILICO | m2 | 6.25 | 6.84 | 13.09 | 6.25 | 7.63 | 13.88
260801 | PINTURA A BASE DE SILICONE 1 DEMAO | m2 | 5.18 | 2.73 | 7.91 | 5.18 | 3.05 | 8.23
260901 | PINTURA VERNIZ EM MADEIRA 2 DEMAOS | m2 | 18.55 | 6.34 | 24.89 | 18.55 | 7.07 | 25.62
260902 | PINTURA C/VERNIZ ACRILICO-02 DEMAOS | m2 | 6.93 | 5.02 | 11.95 | 6.93 | 5.61 | 12.54
260909 | PINTURA LATEX ACRILICA 3 DEMAOS C/SELADOR | m2 | 6.69 | 8.49 | 15.18 | 6.69 | 9.47 | 16.16
261000 | PINTURA LATEX ACRILICA 2 DEMAOS C/SELADOR | m2 | 5.13 | 7.56 | 12.69 | 5.13 | 8.44 | 13.57
261001 | PINTURA LATEX ACRILICO 2 DEMAOS | m2 | 4.02 | 7.52 | 11.54 | 4.02 | 8.39 | 12.41
261002 | PINTURA EPOXI 3 DEMÃOS | m2 | 23.42 | 13.7 | 37.12 | 23.42 | 15.3 | 38.72
261003 | EMASSAMENTO EPOXI 2 DEMÃOS | m2 | 66.58 | 11.08 | 77.66 | 66.58 | 12.38 | 78.96
261005 | PINTURA COM SELADOR ACRILICO | m2 | 1.11 | 0.92 | 2.03 | 1.11 | 1.03 | 2.14
261006 | PINTURA LATEX UMA DEMAO COM SELADOR | m2 | 3.73 | 4.37 | 8.1 | 3.73 | 4.88 | 8.61
261008 | FUNDO ANTICORROSIVO PARA ESQUADRIAS METÁLICAS | m2 | 7.42 | 9.16 | 16.58 | 7.42 | 10.22 | 17.64
261009 | FUNDO PRIMER PARA ESTRUTURA METALICA (2 DEMAOS) | m2 | 8.84 | 3.77 | 12.61 | 8.84 | 4.21 | 13.05
261010 | FUNDO ADERENTE PARA SUPERFÍCIES GALVANIZADAS - 1 DEMAO | m2 | 2.78 | 5.05 | 7.83 | 2.78 | 5.64 | 8.42
261300 | EMASSAMENTO COM MASSA PVA DUAS DEMAOS | m2 | 2.61 | 9.29 | 11.9 | 2.61 | 10.37 | 12.98
261301 | EMASSAMENTO COM MASSA PVA UMA DEMAO | m2 | 1.68 | 6.45 | 8.13 | 1.68 | 7.2 | 8.88
261302 | PINTURA LATEX DUAS DEMAOS COM SELADOR | m2 | 4.77 | 6.34 | 11.11 | 4.77 | 7.07 | 11.84
261303 | PINTURA LATEX TRES DEMAOS COM SELADOR | m2 | 6.24 | 7.52 | 13.76 | 6.24 | 8.39 | 14.63
261304 | EMASSAMENTO ACRILICO 2 DEMAOS | m2 | 5.98 | 11.08 | 17.06 | 5.98 | 12.38 | 18.36
261305 | EMASSAMENTO ACRÍLICO 1 DEMÃO EM PAREDE | m2 | 3.85 | 7.71 | 11.56 | 3.85 | 8.61 | 12.46
261306 | PINTURA PVA LATEX 1 DEMAO SEM SELADOR | m2 | 2.2 | 3.32 | 5.52 | 2.2 | 3.71 | 5.91
261307 | PINTURA PVA LATEX 2 DEMAOS SEM SELADOR | m2 | 3.66 | 5.42 | 9.08 | 3.66 | 6.05 | 9.71
261308 | PINTURA PVA LATEX 3 DEMAOS SEM SELADOR | m2 | 5.13 | 6.47 | 11.6 | 5.13 | 7.22 | 12.35
261401 | EMASSAMENTO A OLEO EM PAREDES 2 DEMAOS | m2 | 11.29 | 11.08 | 22.37 | 11.29 | 12.38 | 23.67
261501 | EMASSAMENTO/OLEO/ESQUADRIAS MADEIRA | m2 | 8.98 | 11.08 | 20.06 | 8.98 | 12.38 | 21.36
261502 | PINTURA ESMALTE SEM FUNDO ANTICORROSIVO 2 DEMAOS | m2 | 4.45 | 14.22 | 18.67 | 4.45 | 15.86 | 20.31
261503 | PINTURA ESMALTE 2 DEMÃOS PARA ESQUADRIAS DE FERRO (SEM FUNDO ANTICORROSIVO) | m2 | 4.37 | 12.22 | 16.59 | 4.37 | 13.64 | 18.01
261504 | PINTURA ESMALTE 1 DEMÃO ESQUADRIA METALICA S/FUNDO ANTICORROSIVO | m2 | 2.24 | 9.16 | 11.4 | 2.24 | 10.22 | 12.46
261548 | PINTURA ESMALTE 1 DEMÃO EM PAREDE SEM SELADOR | m2 | 3.64 | 5 | 8.64 | 3.64 | 5.58 | 9.22
261550 | PINTURA TINTA ESMALTE SINTETICO PARA PAREDES - 2 DEMÃOS C/SELADOR | m2 | 7.08 | 8.49 | 15.57 | 7.08 | 9.47 | 16.55
261560 | PINTURA ESMALTE SINTETICO 2 DEMÃOS EM ESQ. MADEIRA | m2 | 7.04 | 14.22 | 21.26 | 7.04 | 15.86 | 22.9
261602 | PINTURA TINTA ESMALTE PARA ESQUADRIAS DE FERRO C FUNDO ANTICORROSIVO | m2 | 11.65 | 14.22 | 25.87 | 11.65 | 15.86 | 27.51
261603 | PINTURA TINTA GRAFITE PARA ESQUADRIA DE FERRO (DUPLA FUNÇÃO - FUNDO E ACABAMENTO) | m2 | 6.6 | 14.22 | 20.82 | 6.6 | 15.86 | 22.46
261605 | PINTURA DE QUADRO NEGRO COM EMASSAMENTO (INCLUSIVE MOLDURA/PORTA GIZ) - 5,00X1,20M | Un | 150.65 | 145.11 | 295.76 | 150.65 | 162.03 | 312.68
261606 | PINTURA DE QUADRO NEGRO COM EMASSAMENTO (INCLUSIVE MOLDURA/PORTA GIZ) | m2 | 25.07 | 24.18 | 49.25 | 25.07 | 27 | 52.07
261607 | PINTURA CERAMICA P/BEIRAL | m2 | 3.91 | 41.94 | 45.85 | 3.91 | 46.82 | 50.73
261609 | PINTURA ESMALTE ALQUIDICO ESTRUTURA METALICA 2 DEMAOS | m2 | 8.57 | 3.77 | 12.34 | 8.57 | 4.21 | 12.78
261610 | PINTURA ESMALTE ALQUIDICO ESTRUTURA METALICA 1 DEMAO | m2 | 5.47 | 2.26 | 7.73 | 5.47 | 2.52 | 7.99
261612 | PINTURA COM TINTA EPÓXI MASTIC DUPLA FUNÇÃO - 120 MÍCRONS - 1 DEMAO | m2 | 15.44 | 3.77 | 19.21 | 15.44 | 4.21 | 19.65
261620 | LETREIRO MÉDIO A GRANDE PORTE EM PAREDE FEITO A PINCEL | m2 | 2.18 | 125.23 | 127.41 | 2.18 | 139.8 | 141.98
261623 | LETREIRO PEQUENO PORTE A PINCEL EM PAREDE E PORTAS | m2 | 3.28 | 289.49 | 292.77 | 3.28 | 323.17 | 326.45
261700 | DEMARCAÇÃO DE QUADRA/VAGAS COM TINTA POLIESPORTIVA | m | 0.68 | 9.6 | 10.28 | 0.68 | 10.73 | 11.41
261703 | PINTURA TINTA POLIESPORTIVA - 2 DEMÃOS (PISOS E CIMENTADOS) | m2 | 3.73 | 8.49 | 12.22 | 3.73 | 9.47 | 13.2
261704 | PINTURA DE SÍMBOLO (PCD, GESTANTE OU IDOSO) COM TINTA ACRILICA PARA PISO UTILIZANDO GABARITO DE POLIESTIRENO (120X120 CM) | un | 40.59 | 5.95 | 46.54 | 40.59 | 6.65 | 47.24
261705 | PINTURA DE FAIXA ZEBRADA COM TINTA ACRILICA PARA PISO UTILIZANDO GABARITO DE POLIESTIRENO | m2 | 33.2 | 7 | 40.2 | 33.2 | 7.81 | 41.01
189 | DIVERSOS
270000 | DIVERSOS |  | 0 | 0 | 0 | 0 | 0 | 0
270105 | PLANTIO GRAMA BATATAIS PLACA C/ M.O. IRRIG.P/CAMPO FUTEBOL (ADUBO/ROLO/ETC) (OC) A<11.000M2 | m2 | 10.37 | 0 | 10.37 | 10.37 | 0 | 10.37
270202 | PLANTIO GRAMA BATATAIS MUDA C/ M.O. IRRIG. ADUBO E TERRA VEG.(OC) A<11.000M2 | m2 | 5.74 | 8.93 | 14.67 | 5.74 | 9.97 | 15.71
270205 | GRADE PROTEÇÃO 50X50CM EM CAIBRO COM H=1,70M E RIPAS ESPAÇADAS EM 17CM - PARA MUDA DE ÁRVORE | Un | 211.45 | 36.45 | 247.9 | 211.45 | 40.7 | 252.15
270206 | IRRIGACAO PARA 30 DIAS / AREA PLANTADA | m2 | 1.27 | 1.12 | 2.39 | 1.27 | 1.25 | 2.52
270207 | PLANTIO GRAMA BATATAIS PLACA C/ M.O. IRRIG.ADUBO,TER.VEG.(OC) A<11.000M2 | m2 | 9.13 | 6.4 | 15.53 | 9.13 | 7.15 | 16.28
270210 | PLANTIO GRAMA ESMERALDA PLACA C/ M.O. IRRIG., ADUBO,TERRA VEGETAL (O.C.) A<11.000,00M2 | m2 | 15.46 | 5.76 | 21.22 | 15.46 | 6.44 | 21.9
270211 | ABERTURA DE CAVA 60X60X60CM C/ ADUBAÇÃO E PLANTIO DE FOLHAGEM,ARBUSTO, ÁRVORE OU PALMEIRA C/ H=0,50 A 0,70M - EXCLUSO O CUSTO DE AQUISIÇÃO DA MUDA | un | 1.64 | 12.56 | 14.2 | 1.64 | 14.02 | 15.66
270212 | ABERTURA DE CAVA 80X80X80CM C/ ADUBAÇÃO E PLANTIO DE ARBUSTO, ÁRVORE OU PALMEIRA C/ H=0,70 A 2,00M - EXCLUSO O CUSTO DE AQUISIÇÃO DA MUDA | un | 10.05 | 30.23 | 40.28 | 10.05 | 33.75 | 43.8
270213 | PREPARAÇÃO C/ ADUBAÇÃO DO TERRENO EM FORMA DE CANTEIRO E PLANTIO DE FORRAÇÃO AMBOS C/PROFUNDIDADE DE 30 CM - EXCLUSO O CUSTO DE AQUISIÇÃO DA MUDA | m2 | 2.8 | 14.11 | 16.91 | 2.8 | 15.77 | 18.57
270215 | PAVIMENTO EM CONCRETO TIPO CONCREGRAMA/PISOGRAMA/PATIOGRAMA ( PLANTIO DA GRAMA INCLUSO) | m2 | 73.14 | 9.47 | 82.61 | 73.14 | 10.58 | 83.72
270230 | PAVIMENTO INTERTRAVADO ESPESSURA DE 4CM E FCK = 20 MPA | m2 | 66.85 | 9.85 | 76.7 | 66.85 | 10.99 | 77.84
270232 | PAVIMENTO INTERTRAVADO ESPESSURA DE 6CM E FCK = 35 MPA | m2 | 81.32 | 9.85 | 91.17 | 81.32 | 10.99 | 92.31
270234 | PAVIMENTO INTERTRAVADO ESPESSURA DE 8CM E FCK = 35 MPA | m2 | 88.98 | 9.85 | 98.83 | 88.98 | 10.99 | 99.97
270236 | PAVIMENTO INTERTRAVADO ESPESSURA DE 10CM E FCK = 35 MPA | m2 | 99.1 | 9.85 | 108.95 | 99.1 | 10.99 | 110.09
270501 | LIMPEZA FINAL DE OBRA - (OBRAS CIVIS) | m2 | 1.9 | 2.05 | 3.95 | 1.9 | 2.29 | 4.19
270502 | LIMPEZA COM ÁCIDO MURIÁTICO (1:20), NEUTRALIZADO COM DETERGENTE AMONIACAL (HIDRÓXIDO DE AMÔNIO) (1:10) | m2 | 1.79 | 1.84 | 3.63 | 1.79 | 2.05 | 3.84
270503 | PAVIMENTO INTERTRAVADO SEXTAVADO (BLOKRET) - 8 CM PRE-FABR.FCK 25 MPA | m2 | 95.46 | 9.85 | 105.31 | 95.46 | 10.99 | 106.45
270504 | PAVIMENTO INTERTRAVADO SEXTAVADO (BLOKRET) - 6 CM PRE-FABR.FCK 20 MPA | m2 | 78.66 | 9.85 | 88.51 | 78.66 | 10.99 | 89.65
270601 | PAVIMENTO INTERTRAVADO SEXTAVADO (BLOKRET) - 10 CM FCK=35 MPA PRE-FABR. | m2 | 111.16 | 9.85 | 121.01 | 111.16 | 10.99 | 122.15
270602 | CALCAMENTO COM PARALELEPIPEDO | m2 | 73.96 | 13.21 | 87.17 | 73.96 | 14.74 | 88.7
270603 | REDE PROTECAO DE NYLON COM GANCHOS E BUCHAS S8 | m2 | 32.31 | 0 | 32.31 | 32.31 | 0 | 32.31
270619 | ARAME FARPADO 3 FIOS EM ALAMBRADO E/OU MURO EXISTENTES | M | 2.56 | 2.42 | 4.98 | 2.56 | 2.7 | 5.26
270620 | ALAMBRADO (2ª OPÇÃO) EM POSTE DE CONCRETO DUPLO T 150X7M / TUBO INDUSTRIAL 2"#2,28 / TELA MALHA 4" FIO 12 | m2 | 114.89 | 2.32 | 117.21 | 114.89 | 2.59 | 117.48
270621 | ALAMBRADO EM TUBO INDUSTRIAL 2"#2,28 E TELA MALHA 4" FIO 12 (QUADRA ESPORTE EXISTENTE) SEM PINTURA | m2 | 141.12 | 4.71 | 145.83 | 141.12 | 5.26 | 146.38
270701 | ALAMBRADO CANO FERRO GALVANIZADO 2" E TELA H=2M PADRÃO GOINFRA | m | 530.21 | 57.79 | 588 | 530.21 | 64.54 | 594.75
270702 | ALAMBRADO COM POSTE DE CONCRETO E CINTA ARMADA PADRÃO GOINFRA | m | 155.54 | 55.67 | 211.21 | 155.54 | 62.15 | 217.69
270704 | CERCA PROVISÓRIA EM MADEIRA ROLIÇA ( EUCALIPTO SEM TRATAMENTO) H = 1,70M, COM 9 FIOS DE ARAME FARPADO - POSTE ESTICADOR A CADA 25 M E ESPAÇAMENTO ENTRE POSTES = 2,50 M | m | 12.22 | 14.6 | 26.82 | 12.22 | 16.29 | 28.51
270705 | CERCA EM MADEIRA ROLIÇA (EUCALIPTO COM TRATAMENTO ) COM H=1,70 M E 9 FIOS DE ARAME FARPADO - POSTE ESTICADOR A CADA 25 M E ESPAÇAMENTO ENTRE POSTES = 2,50 M | m | 25.61 | 14.6 | 40.21 | 25.61 | 16.29 | 41.9
270720 | GRADIL EM AÇO GALVANIZADO, ELETROSOLDADO, COM PINTURA ELETROSTÁTICA EM POLIÉSTER, MALHA 5X20 CM; FIO 5,0 MM, L=2,50 M E H = 2,03 M - NYLOFOR OU EQUIVALENTE | m | 350.99 | 46.7 | 397.69 | 350.99 | 52.15 | 403.14
270802 | MASTROS PARA BANDEIRAS EM FERRO GALVANIZADO (ASSENTADOS/PINTADOS) - 3 UNIDADES | CJ | 1727.99 | 98.64 | 1826.63 | 1727.99 | 110.14 | 1838.13
270804 | PLACA DE INAUGURAÇÃO AÇO ESCOVADO 60 X 120 CM | un | 1894.22 | 5.24 | 1899.46 | 1894.22 | 5.85 | 1900.07
270805 | PLACA DE INAUGURAÇÃO EM DURALUMÍNIO 42 X 60 CM | Un | 812.69 | 5.24 | 817.93 | 812.69 | 5.85 | 818.54
270806 | PLACA DE INAUGURAÇÃO EM DURALUMÍNIO 80 X 60 CM | Un | 1273.23 | 5.24 | 1278.47 | 1273.23 | 5.85 | 1279.08
270807 | PLACA INAUGURACAO ACO INOXIDAVEL (60X40) | Un | 570 | 8.22 | 578.22 | 570 | 9.18 | 579.18
270808 | PLACA INAUGURACAO ACO INOXIDAVEL (40 X 25) | Un | 310 | 8.22 | 318.22 | 310 | 9.18 | 319.18
270809 | PLACA DE INAUGURACAO ACO ESCOVADO 42X60 CM | Un | 602.94 | 5.24 | 608.18 | 602.94 | 5.85 | 608.79
270810 | PLACA DE INAUGURACAO ACO ESCOVADO 80 X 60 CM | Un | 1020.28 | 5.24 | 1025.52 | 1020.28 | 5.85 | 1026.13
270811 | OBELISCO PARA PLACA DE INAUGURAÇÃO - PADRÃO GOINFRA | Un | 276.48 | 430.36 | 706.84 | 276.48 | 480.52 | 757
270889 | SUPORTE PADRÃO PARA TABELA BASQUETE EM "U" ENRIJECIDO- 2 UNID. (ASSENTADOS/PINTADOS) | CJ | 6013.63 | 969.58 | 6983.21 | 6013.63 | 1082.45 | 7096.08
270890 | SUPORTE ARTICULÁVEL EM TUBO INDUSTRIAL PARA TABELA BASQUETE (ASSENT./PINTADOS)- 2 UNID. | CJ | 9011.65 | 570.02 | 9581.67 | 9011.65 | 636.37 | 9648.02
270891 | SUPORTE EM TUBO INDUSTRIAL REMOVÍVEL PARA TABELA DE BASQUETE - 2 UNID.(ASSENT./PINTADOS) | CJ | 4706.46 | 614.13 | 5320.59 | 4706.46 | 685.64 | 5392.1
270892 | SUPORTE EM FERRO GALVANIZADO REMOVÍVEL PARA TABELA BASQUETE (ASSENT./PINTADOS) - 2 UNID. | CJ | 9186.26 | 704.83 | 9891.09 | 9186.26 | 786.89 | 9973.15
271098 | TABELA PARA BASQUETE ESTRUT. METÁLICA E MADEIRA DE LEI ASSENT./PINTADAS COM ARO FLEXÍVEL - 2 UNID. | CJ | 3406.18 | 186.57 | 3592.75 | 3406.18 | 208.29 | 3614.47
271099 | TABELA PARA BASQUETE ESTRUTURA METÁLICA E COMPENSADO (ASSENT./PINTADAS) ARO METÁLICO - 2 UNID. | CJ | 2036.17 | 186.57 | 2222.74 | 2036.17 | 208.29 | 2244.46
271100 | TABELA PARA BASQUETE ESTRUTURA METÁLICA COMPENSADO (ASSENT./PINTADAS) ARO FLEXÍVEL - 2 UNID. | CJ | 3901.9 | 186.57 | 4088.47 | 3901.9 | 208.29 | 4110.19
271101 | TRAVES FERRO GALVANIZADO PARA FUTEBOL DE SALÃO PINTADAS - 3,00 x 2,00M - 2 UNID. | CJ | 4075.18 | 132.79 | 4207.97 | 4075.18 | 148.25 | 4223.43
271102 | TABELA PARA BASQUETE ESTRUTURA METÁLICA MADEIRA DE LEI (ASSENT./PINTADAS) ARO METÁLICO - 2 UNID. | CJ | 1540.45 | 186.57 | 1727.02 | 1540.45 | 208.29 | 1748.74
271103 | CONJUNTO PARA VOLEIBOL EM FERRO GALVANIZADO COM PINTURA (2 SUPORTES) | CJ | 1339.06 | 60.04 | 1399.1 | 1339.06 | 67.03 | 1406.09
271105 | TRAVES EM FERRO GALVANIZADO PARA CAMPO DE FUTEBOL (ASSENT./PINTADAS) 7,32X2,44M - 2 UNID. | CJ | 7738.12 | 646.84 | 8384.96 | 7738.12 | 722.16 | 8460.28
271106 | TRAVES EM FERRO GALVANIZADO PARA CAMPO DE FUTEBOL EM AREIA (ASSENT./PINTADAS) 2,00X5,00M - 2 UNID. | CJ | 5752.52 | 588.75 | 6341.27 | 5752.52 | 657.32 | 6409.84
271201 | QUADRO DE GIZ (5,0X1,20 M C/EMBOÇO PINTURA COMPLETO) | Un | 415.98 | 492.37 | 908.35 | 415.98 | 549.74 | 965.72
271204 | QUADRO DE GIZ (1,36 X 6,20) ESC. 20 SALAS | Un | 1098.98 | 492.37 | 1591.35 | 1098.98 | 549.74 | 1648.72
271208 | QD.GIZ EMBOCO/LAM.MELAMINICO COMPL.-ESC.2000 6,87X1,39M | Un | 1242.48 | 854.15 | 2096.63 | 1242.48 | 953.66 | 2196.14
271210 | QUADRO DE GIZ EMBOÇO/PINTURA COMPLETO | m2 | 69.15 | 82.05 | 151.2 | 69.15 | 91.61 | 160.76
271303 | BANCO DE CONCRETO POLIDO BASE EM ALVENARIA REBOCADA E PINTADA - PADRÃO GOINFRA | m | 177.26 | 109.24 | 286.5 | 177.43 | 121.98 | 299.41
271304 | BANCADA DE ARDOSIA POLIDA | m2 | 264.53 | 49.82 | 314.35 | 264.53 | 55.63 | 320.16
271305 | BASE DE BANCADA REBOCADA | m | 31.3 | 69.74 | 101.04 | 31.3 | 77.86 | 109.16
271306 | BASE DE BANCADA REVESTIDA COM CERAMICA | M | 73.73 | 99.68 | 173.41 | 73.73 | 111.29 | 185.02
271307 | BANCO CONCRETO POLIDO BASE EM ALVENARIA TIJOLO APARENTE PINTADA - PADRÃO GOINFRA | M | 231.3 | 120.67 | 351.97 | 231.48 | 134.76 | 366.24
271408 | MICTORIO ACO INOX SOBRE COCHO DE CONCRETO (SEM INST.H.SANIT.) | m | 768.81 | 83.36 | 852.17 | 768.81 | 93.08 | 861.89
271409 | LAVATORIO ACO INOX SOBRE COCHO DE CONCRETO (SEM INST.H.SANIT.) | m | 770.49 | 169.12 | 939.61 | 770.49 | 188.82 | 959.31
271417 | CANALETA CONCRETO DESEMPENADO 5 CM PADRÃO GOINFRA (MEIA CANA) | m | 18.4 | 35.67 | 54.07 | 18.4 | 39.82 | 58.22
271500 | CAFE DA MANHA | RE | 3.38 | 0 | 3.38 | 3.38 | 0 | 3.38
271502 | CANTINA - (OBRAS CIVIS) | RE | 22.5 | 0 | 22.5 | 22.5 | 0 | 22.5
271507 | BEBEDOURO PARA 6 TORNEIRAS REVESTIDO COM CERÂMICA ( EXCLUSO AS INSTALAÇÕES HIDROSSANITÁRIAS) | Un | 543.01 | 673.35 | 1216.36 | 543.01 | 751.84 | 1294.85
271508 | BEBEDOURO REVESTIDO COM CERÂMICA CRIANÇA/ADULTO - NICHO (SEM INST. HIDROSSANITÁRIAS) | M | 344.8 | 313.13 | 657.93 | 344.8 | 349.57 | 694.37
271509 | BEBEDOURO REVESTIDO COM CERÂMICA ADULTO/CRIANÇA PAREDE(SEM INST. HIDROSSANITÁRIAS) | M | 362.3 | 509.43 | 871.73 | 362.3 | 568.72 | 931.02
271605 | SUPORTE PARA BANCADA EM FERRO "T" 1/8" X 1 1/4" | Un | 18.74 | 8.66 | 27.4 | 18.74 | 9.67 | 28.41
271608 | BANCADA DE GRANITO C/ ESPELHO | m2 | 423.58 | 49.82 | 473.4 | 423.58 | 55.63 | 479.21
271609 | BANCADA DE CONCRETO POLIDO | m2 | 91.22 | 124.31 | 215.53 | 91.57 | 138.81 | 230.38
271701 | BANCADA DE GRANITINA | m2 | 168.54 | 124.31 | 292.85 | 168.54 | 138.81 | 307.35
271702 | BANCADA DE MARMORE | m2 | 684.59 | 49.82 | 734.41 | 684.59 | 55.63 | 740.22
271708 | MEIO FIO 7X20X100CM PD. GOINFRA EM ALVEN.TIJOLO COMUM 1/4 V. REBOCADO(1CI:3ARMLC), PINT. A CAL 2 DEMÃOS (INCLUSO ESCAV./APILOAM./REAT. E CONC. FC28 = 10MPA P/ ASSENTAM./CHUMBAMENTO) | m | 26.52 | 24.01 | 50.53 | 26.52 | 26.81 | 53.33
271711 | MEIO FIO PD. GOINFRA EM CONC. PRÉ MOLD. RETO/CURVO (9v12X25X100CM), C/ SARJETA ( 13X10v12CM)FC28=20MPA COM ARGAM.(1CI:3ARMLC) P/ARREMATE DO REJUNT. - INCLUSO ESCAV./APILOAM./REATERRO E CONC.FC28= 10MPA P/ ASSENTAM. E CHUMBAMENTO | m | 24.73 | 20.5 | 45.23 | 24.73 | 22.89 | 47.62
271712 | MEIO FIO PD. GOINFRA EM CONC. PRÉ MOLD. RETO/CURVO (9v12X25X100CM), C/ SARJETA ( 13X10v12CM)FC28=30MPA COM ARGAM.(1CI:3ARMLC) P/ARREMATE DO REJUNT. - INCLUSO ESCAV./APILOAM./REATERRO E CONC.FC28= 10MPA P/ ASSENTAM. E CHUMBAMENTO | m | 25.42 | 20.5 | 45.92 | 25.42 | 22.89 | 48.31
271713 | MEIO FIO PD. GOINFRA EM CONC. PRÉ MOLD. RETO/CURVO (9v12X30X100CM), FC28=30MPA COM ARGAM.(1CI:3ARMLC) P/ARREMATE DO REJUNT. - INCLUSO ESCAV./APILOAM./REATERRO E CONC.FC28= 10MPA P/ ASSENTAM. E CHUMBAMENTO | M | 20.67 | 17.39 | 38.06 | 20.67 | 19.43 | 40.1
271714 | MEIO FIO PD. GOINFRA EM CONC. PRÉ MOLD. RETO/CURVO (5X25X100CM), FC28=20MPA COM ARGAM.(1CI:3ARMLC) P/ARREMATE DO REJUNT. E PINTURA A CAL 2 DEMÃOS - INCLUSO ESCAV./APILOAM./REATERRO E CONC.FC28= 10MPA P/ ASSENTAM. E CHUMBAMENTO | m | 9.52 | 10 | 19.52 | 9.52 | 11.16 | 20.68
271715 | MEIO FIO PD. GOINFRA EM CONC. PRÉ MOLD. RETO/CURVO (9v12X30X100CM), FC28=20MPA COM ARGAM.(1CI:3ARMLC) P/ARREMATE DO REJUNT. - INCLUSO ESCAV./APILOAM./REATERRO E CONC.FC28= 10MPA P/ ASSENTAM. E CHUMBAMENTO | m | 20.08 | 17.39 | 37.47 | 20.08 | 19.43 | 39.51
271716 | CANTONEIRA ARDOSIA POLIDA 2 REGUAS BOLEADAS | m2 | 295.7 | 184.11 | 479.81 | 295.7 | 205.54 | 501.24
271717 | CANTONEIRA MARMORE E REGUAS BOLEADAS | m2 | 715.76 | 184.11 | 899.87 | 715.76 | 205.54 | 921.3
271718 | CANTONEIRA GRANITO REGUAS BOLEADAS | m2 | 386.98 | 184.11 | 571.09 | 386.98 | 205.54 | 592.52
271801 | LADRILHO HIDRAULICO COR NATURAL (SEM LASTRO) | m2 | 104.7 | 24.45 | 129.15 | 104.7 | 27.31 | 132.01
271802 | LADRILHO HIDRAULICO DE UMA COR (SEM LASTRO) | m2 | 123.6 | 24.45 | 148.05 | 123.6 | 27.31 | 150.91
271803 | LADRILHO HIDRAULICO DE DUAS CORES (SEM LASTRO) | m2 | 104.7 | 24.45 | 129.15 | 104.7 | 27.31 | 132.01
271850 | LETRA CAIXA CHAPA GALVANIZADA PINTADA COLOCADA | m | 627.14 | 0 | 627.14 | 627.14 | 0 | 627.14
271851 | LETRA CAIXA INOX COLOCADA | m | 675.67 | 0 | 675.67 | 675.67 | 0 | 675.67
271852 | LETRA CAIXA INOX ESCOVADO COLOCADA | m | 831.98 | 0 | 831.98 | 831.98 | 0 | 831.98
271853 | LETRA CAIXA LATAO AMARELO COLOCADA | m | 1216.66 | 0 | 1216.66 | 1216.66 | 0 | 1216.66
271900 | CUSTO MÉDIO DE CONSTRUÇÃO GOINFRA PARA CÁLCULO DE "ÁREA VIRTUAL" | m2 | 2101.61 | 0 | 2101.61 | 2156.65 | 0 | 2156.65